## 1-38
Кожух двигателя и кожух вентилятора
Поз | Обозначение | Шифр материала | Наименование | English Name | Кол-во
1 | 119011-152QMI-0000 | 32101010002 | Зажим | Clamper,breather tube | 1
2 | 119020-152QMI-0000 | 32102000002 | Кожух нижний | Shroud nether assy. | 1
3 | GB5782-M5×16 | 62050500085 | Винт самонарезающий ST5х16 | Screw tapping ST5×16 | 4
4 | 119010-152QMI-0000 | 32101000002 | Кожух верхний | Shroud upper assy. | 1
5 | 119013-152QMI-0000 | 30230020004 | Зажим | Cord clip | 1
6 | 103005-152QMI-0000 | 32100020004 | Прижим трубки | Overflow oil tube clip | 1
7 | 119030-152QMI-0000 | 32103000002 | Кожух вентилятора | Intake air cover assy. | 1
8 | 119034-152QMI-0000 | 32103040001 | Зажим жгута стартера | Start motor wire clip | 1
9 | 119033-152QMI-0000 | 32103030001 | Трубка охлаждения | Cooling tube | 1
10 | 119031-152QMI-0000 | 32103010002 | Пробка | Observed plug | 1
11 | GB5787-M6×25 | 62010200231 | Болт М6х25 | Bolt M6×25 | 3
12 | 119012-152QMI-0000 | 32101020002 | Крышка натяжителя цепи ГРМ | Tensioner mulch | 1
Головка цилиндра
Поз | Обозначение | Шифр материала | Наименование | English Name | Кол-во
1 | 101304-152QMI-0000 | 30230030003 | Фиксатор | Clamper | 1
1.1 | GB/T 818-M4×25 | 62010000034 | Винт М4х25 | Screw M4×25 | 1
2 | GB6177-M6 | 62020200182 | Гайка М6 | Nut M6 | 2
3 | 101302-152QMI-0000 | 30230010014 | Трубка | Pipe in | 1
4 | GB/T3452.1-27×2.0 | 62601600030 | Кольцо 27х2 | O-ring 27×2.0 | 1
5 | 101305-152QMI-0000 | 30230040002 | Прокладка | Carburetor base insulator | 1
6 | 101306-152QMI-0000 | 30230050001 | Шайба прижимная | Insulator washer | 1
7 | 101201-139QMA-0000 | 30220010003 | Свеча зажигания | Spark plug | 1
8 | GB/T97.1-8.4×18×2 | 62040600160 | Шайба 8,4х18х2 | Washer 8.4×18×2 | 4
9 | 101203-152QMI-0000 | 63020000050 | Гайка М8 | Nut M8 | 4
10 | 101204-152QMI-0000 | 30220020021 | Штифт | Dowel Pin | 4
11 | 101210-152QMI-0000 | 40221000033 | Головка цилиндра в сборе | Cylinder head assy. | 1
11.1 | 101211-152QMI-0000 | 30221010002 | Направляющая клапана впускного | Guide pipe,in valve | 1
11.2 | 101213-152QMI-0000 | 30221030002 | Направляющая клапана выпускного | Guide pipe,ex valve | 1
11.3 | GB/T3452.1-9×1.6 | 62600300030 | Кольцо 9х1,6 | O-ring 9×1.6 | 2
12 | 101202-152QMI-0000 | 63010000240 | Шпилька М6х32 | 2-stud bolt M6×32 | 2
13 | 101301-152QMI-0000 | 63010000600 | Шпилька М6х63 | 2-stud bolt M6×63 | 2
14 | GB5787-M6×100 | 62010200464 | Болт М6х100 | Bolt M6×100 | 2
15 | 101205-152QMI-0000 | 30220030011 | Прокладка головки цилиндра | Cylinder head washer | 1
16 | 101430-152QMI-0000 | 30243000003 | Кронштейн распредвала | Camshaft fixing base assy. | 1
Вал распределительный и клапана
Поз | Обозначение | Шифр материала | Наименование | English Name | Кол-во
1 | 118100-152QMI-0000 | 32010000004 | Вал распределительный | Camshaft assy. | 1
2 | 101432-152QMI-0000 | 30241010003 | Коромысло впускного клапана | Arm,vale rocker | 2
3 | 101433-152QMI-0000 | 63020000780 | Гайка регулировочная | Nut | 2
4 | 101434-152QMI-0000 | 63030000250 | Винт регулировочный | Adjusting screw | 2
5 | 101436-152QMI-0000 | 30243040003 | Вал коромысла выпускного клапана | Shaft comp.,Ex. | 1
6 | 101435-152QMI-0000 | 30243030003 | Вал коромысла впускного клапана | Shaft comp., In | 1
7 | 101408-152QMI-0000 | 30240060003 | Чека клапана | Valve lock clip | 4
8 | 101407-152QMI-0000 | 30240050003 | Установочное кольцо пружины верхнее | Valve spring set | 2
9 | 101405-152QMI-0000 | 30240030007 | Пружина клапана внутренняя | Valve inner spring | 2
10 | 101406-152QMI-0000 | 30240040007 | Пружина клапана наружная | Valve outer spring | 2
11 | 101404-152QMI-0000 | 30220120007 | Установочное кольцо пружины нижнее | Valve outer spring gasket | 2
12 | GB13871-5×10.5×8.3 | 62500000010 | Манжета клапана 5х10,5х8,3 | Oil seal， valve robb 5×10.5×8.3 | 2
13 | 101402-152QMI-0000 | 30240020004 | Впускной клапан | Intake valve | 1
14 | 101401-152QMI-0000 | 30240010004 | Выпускной клапан | Exhaust valve | 1
15 | 101414-152QMI-0000 | 30241020003 | Коромысло выпускного клапана | Arm,vale rocker,Ex. | 1
Цепь распредвала и натяжитель цепи
Поз | Обозначение | Шифр материала | Наименование | English Name | Кол-во
1 | 118200-152QMI-0000 | 32020000004 | Цепь распредвала | Timing chain | 1
2 | 118300-152QMI-0000 | 32030000003 | Натяжитель цепи в сборе | Tensioner assy. | 1
3 | 118002-152QMI-0000 | 32000010003 | Прокладка натяжителя | Tensioner washer | 1
4 | GB/T3452.1-9.5×1.5 | 62600500010 | Кольцо 9,5х1,5 | O ring， brake shoe fixing shaft9.5×1.5 | 1
5 | GB5787-M6×22 | 62010200211 | Болт М6х22 | Bolt M6×22 | 2
6 | 118301-152QMI-0000 | 6301000025 | Болт М6х6 | Bolt M6×6 | 1
7 | GB/T3452.1-15.2×1.5 | 62601200020 | Кольцо 15,2х1,5 | O ring 15.2×1.5 | 1
8 | 118001-152QMI-0000 | 63010000320 | Болт натяжителя цепи | Bolt,tensioning board | 1
9 | 118020-152QMI-0000 | 32002000002 | Успокоитель цепи | Oriented plate assy. | 1
10 | 118010-152QMI-0000 | 32001000002 | Натяжитель цепи | Tensioner assy. | 1
Крышка головки цилиндра
Поз | Обозначение | Шифр материала | Наименование | English Name | Кол-во
1 | 101101-152QMI-0000 | 40200010010 | Крышка головки цилиндра | Cylinder head cover | 1
1.1 | 101110-152QMI-0000 | 30211000004 | Штуцер трубки вентиляции | Air tube joint assy. | 1
2 | 101105-152QMI-0000 | 30210050002 | Трубка | Air tube assy.(long) | 1
2.1 | 101106-152QMI-0000 | 30210060002 | Зажим трубки В8 | Tube clip B8 | 1
2.2 | 101106-152QMI-0000 | 30210090001 | Зажим трубки В12 | Tube clip B12 | 1
3 | 101102-152QMI-0000 | 30210020003 | Прокладка крышки головки цилиндра | Cylinder head cover washer | 1
4 | GB5787-M6×25 | 62010200231 | Болт М6х25 | Bolt M6×25 | 4
5 | GB/T97.1-6 | 62040200080 | Шайба Ф6 | Airproof gasket φ6 | 1
6 | GB5789-M6×12 | 62010200094 | Болт М6х12 | Bolt M6×12 | 1
7 | GB818-M4×8 | 62030100044 | Штуцер трубки вентиляции | Screw M4×8 | 3
8 | 101103-152QMI-0000 | 30210030004 | Пластина | Block oil plate | 1
9 | 101104-152QMI-0000 | 30210040003 | Прокладка пластины | Block oil plate washer | 1
Цилиндр
Поз | Обозначение | Шифр материала | Наименование | English Name | Кол-во
1 | 102010-152QMI-0000 | 40301000037 | Цилиндр в сборе | Cylinder head assy. | 1
2 | 101204-152QMI-0000 | 30220020021 | Фиксирующий штифт | Dowel Pin | 2
3 | 102003-152QMI-0000 | 30300020009 | Прокладка цилиндра | Cylinder washer | 1
Коленвал и поршень
Поз | Обозначение | Шифр материала | Наименование | English Name | Кол-во
1 | 107100-152QMI-0000 | 30810000014 | Коленвал | Crankcase rob assy. | 1
2 | 107001-152QMI-0000 | 30800010002 | Шпонка | Woodruff key | 1
3 | 107201-152QMI-0000 | 30820010014 | Поршень в сборе | Piston | 1
3.1 | GB/T895.1-15 | 62110100020 | Кольцо поршневого пальца | Clip,piston pin | 2
3.2 | 107202-152QMI-0000 | 30820020014 | Палец поршневой | Piston pin | 1
4 | 107210-152QMI-0000 | 30830000014 | Комплект поршневых колец | Piston ring assy. | 1
4.1 | 107203-152QMI-0000 | 30830010002 | Первое поршневое кольцо | First piston ring | 1
4.2 | 107204-152QMI-0000 | 30830020002 | Второе поршневое кольцо | Second piston ring | 1
Крышка правая
Поз | Обозначение | Шифр материала | Наименование | English Name | Кол-во
1 | 106110-152QMI-0000 | 40711000051 | Крышка правая | R.Crankcase cover assy. | 1
2 | 103002-152QMI-0000 | 30220020003 | Штифт | Dowel Pin | 2
3 | 106101-152QMI-0000 | 30711040005 | Щуп в сборе | Engine oil gauge assy. | 1
3.1 | 106101-152QMI-0000 | 30711040005 | Щуп | Engine oil gauge | 1
3.2 | GB/T3452.1-18×3 | 62601400030 | Кольцо щупа 18х3 | O ring， Engine oil gauge 18×3 | 1
4 | 106210-152QMI-0000 | 30521000007 | Фильтр масляный | Oil filter assy. | 1
5 | 106202-152QMI-0000 | 30520020007 | Пружина фильтра | Oil filter spring | 1
6 | GB/T3452.1-30.8×3 | 62601800030 | Кольцо фильтра | O ring， engine oil filter cap 30.8×3 | 1
7 | 106201-152QMI-0000 | 30520010005 | Колпачок фильтра | Oil filter cap | 1
8 | GB13871-20×30×5 | 62500800020 | Манжета 20х30х5 | R. oil seal， crankcase20×30×5 | 1
9 | 106103-152QMI-0000 | 30400040004 | Зажим | Clip A.C.G. | 1
10 | 106001-152QMI-0000 | 30700010005 | Прокладка крышки правой | R. crankcase cover washer | 1
11 | GB5787-M6×32 | 62010200324 | Болт М6х32 | Bolt M6×32 | 1
12 | GB5787-M6×95 | 62010200451 | Болт М6х95 | Bolt M6×95 | 4
13 | GB5787-M6×100 | 62010200464 | Болт М6х100 | Bolt M6×100 | 1
14 | GB5787-M6×110 | 62010200474 | Болт М6х110 | Bolt M6×110 | 2
15 | GB5787-M6×35 | 62010200344 | Болт М6х35 | Bolt M6×35 | 1
Насос масляный
Поз | Обозначение | Шифр материала | Наименование | English Name | Кол-во
1 | 108120-152QMI-0000 | 30912000007 | Насос масляный ы сборе | Engine oil pump assy. | 1
1.1 | 108125-152QMI-0000 | 30912050001 | Вал насоса масляного | Oil pump shaft | 1
1.2 | 08121-152QMI-0000 | 30912010001 | Корпус насоса масляного | Oil pump body | 1
1.3 | GB119.1-2000-4×6 | 62060700070 | Штифт 4х6 | Dowel pin 4×6 | 1
1.4 | 108123-152QMI-0000 | 30912030001 | Внешний ротор насоса масляного | Outer rotor,oil pump | 1
1.5 | 108124-152QMI-0000 | 30912040001 | Внутренний ротор насоса масляного | Inner rotor,oil pump | 1
1.6 | 108122-152QMI-0000 | 30912020001 | Пластина | Plate | 1
1.7 | GB818-M3×6.5 | 62030000064 | Винт М3х6,5 | Screw M3×6.5 | 1
2 | 108002-152QMI-0000 | 30900020001 | Пластина крепления насоса | Engline oil divide plate | 1
3 | 108003-152QMI-0000 | 30900030001 | Цепь приводная насоса | Engine oil pump drive chain | 1
4 | 108110-152QMI-0000 | 30911000003 | Звездочка приводная насоса | Engine oil pump driven sprocket | 1
5 | GB819-M6×30 | 62030300364 | Болт М6х30 | Bolt M6×30 | 2
6 | GB5787-M6×12 | 62010200081 | Болт М6х12 | Bolt M6×12 | 2
7 | GB6177-M6 | 62020200182 | Гайка М6 | Nut M6 | 1
Электростартер и
Поз | Обозначение | Шифр материала | Наименование | English Name | Кол-во
1 | 109111-152QMI-0000 | 31111010001 | Электростартер в сборе | Start motor assy. | 1
1.1 | GB/T3452.1-24.4×3.1 | 62601500060 | Кольцо 24,4х3,1 | O-ring 24.4×3.1 | 1
1.2 | GB 5783-5×8 | 62010100104 | Болт М5х8 | Bolt M5×8 | 1
1.3 | 109112-152QMI-0000 | 31111020001 | Жгут электростартера | Starting motor cable | 1
2 | GB5787-M6×16 | 62010200134 | Болт М6х16 | Bolt M6×16 | 2
3 | 109001-152QMI-0000 | 31100010004 | Шестерня электростартера | Electric starter slowdown gear | 1
4 | 109121-152QMI-0000 | 31112010002 | Вал шестерни электростартера | Electric starter gear shaft | 1
5 | 109200-152QMI-0000 | 31122000005 | Муфта | Overdreiv clutch assy. | 1
5.1 | 109226-152QMI-0000 | 31122060001 | Фланец муфты | Flange,starting clutch | 1
5.2 | 109227-152QMI-0000 | 31122070001 | Ролик | Roller | 1
5.3 | 109222-152QMI-0000 | 31122020001 | Корпус муфты | Outer comp.,starting clutch | 1
5.4 | GB/T70-M4×12 | 62030100124 | Болт М4х12 | Bolt M4×12 | 6
5.5 | 109211-152QMI-0000 | 31121010001 | Шестерня муфты | Gear comp.,starting clutch | 1
5.6 | 109214-152QMI-0000 | 31121040001 | Подшипник игольчатый | Needle bearing | 1
6 | GB/T1230-22.6×31×2.5 | 62041700241 | Шайба 22,6х31х2,5 | Washer 22.6×31×2.5 | 1
7 | 109004-152QMI-0000 | 63020000102 | Гайка М22 | Nut M22 | 1
Крышка левая
Поз | Обозначение | Шифр материала | Наименование | English Name | Кол-во
1 | 103101-152QMI-0100 | 40410010066 | Крышка левая (удлиненная) | L.Crankcase cover(lengthen) | 1
2 | 103002-152QMI-0000 | 30220020003 | Штифт | Dowel pin | 2
3 | 103106-152QMI-0000 | 30410060001 | Пластина | Air space plate | 1
4 | 103001-152QMI-0100 | 30400010013 | Прокладка крышки левой | L. crankcase cover washer | 1
5 | 103004-152QMI-0000 | 30400040004 | Зажим в сборе | Clip assy. | 1
6 | 119002-152QMI-0000 | 30400050001 | Зажим трубки | Overflow oil tube clip | 1
7 | 103003-152QMI-0000 | 30400030004 | Кронштейн троса заднего тормоза | Rear brake link clip | 1
8 | GB5787-M6×65 | 62010200414 | Болт М6х65 | Bolt M6×65 | 2
9 | GB5787-M6×40 | 62010200351 | Болт М6х40 | Bolt M6×40 | 8
10 | GB818-M4×8 | 62030100044 | Винт М4х8 | Screw M4×8 | 4
11 | 103006-152QMI-0000 | 30400060001 | Пластина защитная | Guard plate | 1
12 | GB5787-M6×14 | 62010200114 | Болт М6х14 | Bolt M6×14 | 1
Шкив ведущий, кикстартер
Поз | Обозначение | Шифр материала | Наименование | English Name | Кол-во
1 | 110210-152QMI-0000 | 31221000001 | Кикстартер в сборе | Kick starter assy. | 1
1.1 | 110214-152QMI-0000 | 31220010005 | Пружина кикстартера | Spring,kick starter | 1
1.2 | 110216-152QMI-0000 | 63040000650 | Шайба 14 | Washer 14 | 1
1.3 | 110213-152QMI-0000 | 31221030004 | Втулка | Bush,kick spindle | 1
2 | GB5787-M6×14 | 62010200114 | Болт М6х14 | Bolt M6×14 | 1
3 | 110203-152QMI-0000 | 31220030001 | Пластина ограничительная | Kick starter return stop plate | 1
1.4 | 11021D-152QMI-0000 | 30220020038 | Штифт 4,5 | Pin 4.5 | 1
1.5 | 110215-152QMI-0000 | 31221050002 | Втулка | Bush | 1
4 | 110230-152QMI-0000 | 31223000001 | Шестерня кикстартера в сборе | Kick starter idle gear assy. | 1
4.1 | 110235-152QMI-0000 | 31100020004 | Шестерня кикстартера в сборе | Kick starter idle gear assy. | 1
4.2 | GB/T97.1-Φ12.5 | 62041000220 | Шайба ф12,5 | Washer Φ12.5 | 1
4.3 | 110231-152QMI-0000 | 31223010001 | Пружина | Spring | 1
4.3 | 110232-152QMI-0000 | 31223020001 | Пружина вала | Spring,driver shaft | 1
4.5 | 110233-152QMI-0000 | 31223030001 | Вал шестерни кикстартера | Driver shaft,start idler | 1
4.6 | 110234-152QMI-0000 | 30220020039 | Ролик 3х8,5 | Roller 3*8.5 | 1
5 | 110204-152QMI-0000 | 31220040001 | Шестерня приводная стартера | Starter driven wheel | 1
6 | 114100-152QMI-0000 | 31610000006 | Шкив ведущий в сборе | Driver pulley assy. | 1
6.1 | 114103-152QMI-0000 | 31610030002 | Кронштейн | block | 3
6.2 | 114101-152QMI-0000 | 31610010002 | Пластина | Plate | 1
6.3 | 114120-152QMI-0000 | 31612000002 | Ролик | Roller set | 6
6.4 | 114110-152QMI-0000 | 31611000002 | Полушкив правый | Right comp.,driver | 1
6.5 | 114113-152QMI-0000 | 3161103001 | Кольцо стопорное | Clip | 2
6.6 | 114112-152QMI-0000 | 31611020001 | Втулка внутренняя | Collar | 1
6.7 | 114104-152QMI-0000 | 31610040002 | Полушкив левый | Left,driver | 1
6.8 | 114102-152QMI-0000 | 31610020002 | Втулка наружная | Collar bush | 1
7 | GB/T1230-12.4×25×2 | 62041000211 | Шайба 12,4х25х2 | Washer 12.4×25×2 | 1
8 | GB/T6177.1-M12×1.25 | 62020600394 | Гайка М12х1,25 | Nut M12×1.25 | 1
9 | 110310-152QMI-0000 | 31231000016 | Педаль кикстартера | Kick starter pole assy. | 1
10 | GB5783-M6×22 | 62010200204 | Болт М6х22 | Bolt M6×22 | 1
Ремень и шкив ведомый
Поз | Обозначение | Шифр материала | Наименование | English Name | Кол-во
1 | 114200-152QMI-0000 | 31620000006 | Шкив ведомый в сборе | Driven pulley assy. | 1
1.1 | 114230-152QMI-0000 | 31623000002 | Коррпус шкива ведомого | Plate assy.,driver | 1
1.1.1 | 114241-152QMI-0000 | 31624000002 | Пластина сцепления | Plate,driver | 1
1.1.2 | 114232-152QMI-0000 | 31623030002 | Прокладка резиновая | Rubber,clutch | 3
1.1.3 | 114233-152QMI-0000 | 31623040002 | Пружина | Spring,clutch | 3
1.1.4 | GB896-92-5 | 3162301001 | Кольцо стопорное 5 | Circlip 5 | 3
1.1.5 | 114111-152QMI-0000 | 31611010001 | Пластина боковая | Side plate,clutch | 1
1.1.6 | 114250-152QMI-0000 | 31625000001 | Фрикцион | Weight set,clutch | 1
1.2 | 114204-152QMI-0000 | 31620040001 | Подшипник игольчатый 20х29х18 | Needle bearing 20*29*18 | 2
1.3 | 114113-152QMI-0000 | 3161103001 | Кольцо стопорное 5 | Circlip 5 | 1
1.4 | GB276-94 | 62710000810 | Подшипник | Bearing | 1
1.5 | 114211-152QMI-0000 | 31621000002 | Полушкив правый | Right comp.,driven | 1
1.6 | 114203-152QMI-0000 | 31620030001 | Манжета 34х41х4 | Seal 34*41*4 | 1
1.7 | 114243-152QMI-0000 | 31624030002 | Штифт | Guiding pin | 3
1.8 | 114242-152QMI-0000 | 31624020002 | Ролик | Roller | 3
1.9 | 114202-152QMI-0000 | 31620020002 | Полушкив левый | Belt plate,driven | 1
1.10 | GB/T3452.1 | 31620060001 | Кольцо | O-ring | 1
1.11 | 114212-152QMI-0000 | 31621020001 | Кольцо установочное пружины | Collar,seal | 1
1.12 | 114201-152QMI-0000 | 31620010002 | Пружина | Spring,driver | 1
1.13 | 114112-152QMI-0000 | 31611020001 | Кольцо установочное пружины | Collar | 1
1.14 | 114205-152QMI-0000 | 63020000740 | Гайка М28 | Nut M28 | 1
2 | 114300-152QMI-0000 | 31626000002 | Корпус сцепления | Outer plat,clutch | 2
3 | GB/T1230-12.4×25×2 | 62041000211 | Шайба 12 | Washer 12 | 1
4 | GB/T6177.1-M12 | 62020600550 | Гайка М12 | Nut M12 | 1
5 | 114001-152QMI-0100 | 31610080009 | Ремень | V-belt | 1
Редуктор задний
Поз | Обозначение | Шифр материала | Наименование | English Name | Кол-во
1 | 115009-152QMI-0000 | 41700090001 | Корпус редуктора заднего | Rear wheel box cover. | 1
2 | 115005-152QMI-0000 | 31700050005 | Прокладка корпуса заднего редуктора | Rear wheel box washer | 1
3 | GB276-6203 | 62710000290 | Подшипник 6203 | Bearing 6203 | 1
4 | GB276-6204 | 62710000310 | Подшипник 6204 | Bearing 6204 | 1
5 | GB276-6202 | 62710000250 | Подшипник 6202 | Bearing 6202 | 1
6 | 103002-152QMI-0000 | 30220020003 | Штифт | Dowel pin | 2
7 | GB13871-20×32×6 | 62500800040 | Манжета 20х32х6 | Oil seal， Input gear20×32×6 | 1
8 | GB/T5789-M8×12 | 62010300484 | Болт М8х12 | Bolt M8×12 | 2
9 | GB5787-M6×28 | 62010200271 | Болт М6х28 | Bolt M6×28 | 3
10 | GB5787-M6×35 | 62010200344 | Болт М6х35 | Bolt M6×35 | 3
11 | GB/T97.1-8.4×16×1.5 | 62040500130 | Шайба 8,4х16х1,5 | Washer 8.4×16×1.5 | 2
12 | GB/T894.1-19×1.1 | 62110300010 | Кольцо стопорное 19х1,1 | Circlip 19×1.1 | 1
13 | 115002-152QMI-0200 | 31700020008 | Вал выходной | Output shaft | 1
14 | 115003-152QMI-0000 | 31700030003 | Шестерня вала выходного | Output spline shaft | 1
15 | 115010-152QMI-0000 | 31701000004 | Шестерня промежуточная | Middle gear shaft assy. | 1
16 | 115001-152QMI-0000 | 31700010004 | Входной вал | Input shaft | 1
Картер
Поз | Обозначение | Шифр материала | Наименование | English Name | Кол-во
1 | 105110-152QMI-0000 | 40611000029 | Половина картера правая в сборе | R.Crankcase assy | 1
2 | 104120-152QMI-0000 | 30512000002 | Сайлентблок передний | Front crutch bush assy. | 2
3 | GB5787-M6×50 | 62010200374 | Болт М6х50 | Bolt M6×50 | 2
4 | 103002-152QMI-0000 | 30220020003 | Штифт | Dowel pin | 2
5 | 104002-152QMI-0000 | 30500010009 | Прокладка картера | Crankcase washer | 1
6 | 104110-152QMI-0200 | 40511000051 | Половина картера левая в сборе (удлиненная) | L.Crankcase assy(lengthen) | 1
7 | 104004-152QMI-0000 | 63010000380 | Болт сливного отверстия | Drain plug | 1
8 | 104005-152QMI-0000 | 63040000030 | Шайба 12 | Washer 12 | 1
9 | GB13871-19.8×30×5 | 62500700020 | Манжета 19,8х30х5 | L. oil seal， crankcase19.8×30×5 | 1
10 | GB13871-27×42×7 | 62501100070 | Манжета 27х42х7 | Oil seal，output shaft 27×42×7 | 1
11 | GB276-6002 | 62710000690 | Подшипник 6002 | Bearing 6002 | 1
12 | GB276-6301/P6 | 62710000390 | Подшипник 6301 | Bearing 6301 | 1
13 | GB276-6004-2RS | 62710000430 | Подшипник 6004 | Bearing 6004 | 1
14 | GB/T699-M8 | 62020400222 | Гайка М8 | Nut M8 | 1
15 | GB/T3452.1-7.5×1.5 | 62600200010 | Кольцо фиксации вала тормоза 7,5х1,5 | O ring， brake shoe fixing shaft 7.5×1.5 | 1
16 | 115102-152QMI-0000 | 31710020005 | Вал тормоза | Brake shoe fixing shaft | 1
17 | 104130-152QMI-0000 | 30513000003 | Сайлентблок задний | Rear crutch bush assy. | 1
18 | 172005-152QMI-0000 | 30501000001 | Трубка (короткая) | Air tube assy.(short) | 1
19 | 105001-152QMI-0000 | 63010000424 | Шпилька М8х187 | 2-stud bolt M8×187 | 2
20 | 104001-152QMI-0000 | 63010000354 | Шпилька М8х195 | 2-stud bolt M8×195 | 2
Карбюратор
Поз | Обозначение | Шифр материала | Наименование | English Name | Кол-во
1 | 160000-152QMI-0000 | 31800000010 | Карбюратор в сборе | Carburetor assy. | 1
1.1 | GB/T 818-M4×8 | 31820050002 | Винт М4х8 | Screw M4×8 | 2
1.2 | 160101-152QMI-0000 | 31820060001 | Зажим | Plate clip | 1
1.3 | 160102-152QMI-0000 | 31820030002 | Крышка | Cap,vacuum piston valve | 1
1.4 | 160103-152QMI-0000 | 31820020002 | Пружина | Spring | 1
1.5 | 160104-152QMI-0000 | 31820040002 | Установочный комплект | Plate set | 1
1.6 | 160200-152QMI-0000 | 31820010002 | Игла | Oil needle | 1
1.7 | 160105-152QMI-0000 | 31821000002 | Поршень | Vacuum piston valve | 1
1.8 | 160300-152QMI-0000 | 31830000001 | Воздушный клапан | Air block valve | 1
1.9 | GB/T 818-M5×12 | 62030200584 | Винт М5х12 | Screw M5×12 | 2
1.10 | GB/T 818-M4×10 | 62030200594 | Винт М4х10 | Screw M4×10 | 2
1.11 | 160900-152QMI-0000 | 31861010001 | Установочный комплект А | Screw set A | 1
1.12 | 160001-152QMI-0000 | 31820070001 | Жиклер 35 | Injecting nozzle 35# | 1
1.13 | 160002-152QMI-0000 | 31820080001 | Жиклер 112 | Main injecting nozzle 112# | 1
1.14 | 160003-152QMI-0000 | 31820090001 | Основание иглы | Base,oil needle | 1
1.15 | 160004-152QMI-0000 | 31810010002 | Трубка | Air tube | 1
1.16 | 160005-152QMI-0000 | 31810050002 | Зажим | Tube clip | 2
1.17 | 160006-152QMI-0000 | 31810050003 | Зажим | Tube | 2
1.18 | 160007-152QMI-0000 | 31861030001 | Трубка 3,5х210 | Rubber tube 3.5×210 | 1
1.19 | 160500-152QMI-0000 | 31833000002 | Поплавковая камера | Float chamber | 1
1.19.1 | 160400-152QMI-0000 | 31830030002 | Прокладка | Gasket | 1
1.20 | GB/T 818-M4×14 | 62030200604 | Винт М4х14 | Screw M4×14 | 1
1.21 | 160008-152QMI-0000 | 31830020003 | Переливная трубка | Overflow tube | 1
1.22 | 160600-152QMI-0000 | 31861020001 | Установочный комплект В | Screw set B | 1
Карбюратор
Поз | Обозначение | Шифр материала | Наименование | English Name | Кол-во
1.23 | 160700-152QMI-0000 | 31831000002 | Поплавок | Float canister assy | 1
1.24 | 160009-152QMI-0000 | 31832000002 | Клапан поплавка | Float canister valve | 1
1.25 | 160800-152QMI-0000 | 31851000002 | Пусковой клапан | Starting valve set | 1
1.26 | GB/T 818-M5×12 | 62030200584 | Винт М5х12 | Screw M5*×12 | 2
1.27 | GB/T 818-1985-M4×8 | 62030200614 | Винт М4х8 | Screw M4×8 | 2
1.28 | 160801-152QMI-0000 | 31850010002 | Колпачок пускового клапана | Cap,starting valve | 1
Генератор
Поз | Обозначение | Шифр материала | Наименование | English Name | Кол-во
1 | 119050-152QMI-0000 | 32105000003 | Крыльчатка | Cooler fan assy. | 1
2 | 111000-152QMI-0000 | 31300000002 | Генератор в сборе | Generator assy. | 1
3 | GB/T1230-12.4×25×2 | 62041000211 | Шайба 12,4х25х2 | Washer12.4×25×2 | 1
4 | GB5783-M5×12 | 62010100024 | Болт М5х12 | Bolt M5×12 | 2
5 | GB5787-M6×16 | 62010200134 | Болт М6х16 | Bolt M6×16 | 4
6 | GB5787-M6×25 | 62010200231 | Болт М6х25 | Bolt M6×25 | 2
7 | GB6177.1-M12 | 62020600372 | Гайка М12 | Nut M12 | 1
Колесо переднее
Поз | Обозначение | Шифр материала | Наименование | English Name | Кол-во
1 | 401005-TA9-0000 | 22100050001 | Колпачок резиновый левый | Left rubber cap | 1
2 | 401003-TAC-0000 | 22100030010 | Ось переднего колеса | Front wheel axle | 1
3 | 401200-TAC-0000 | 22120000012 | Редуктор спидометра | Arithmometer assy. | 1
4 | 401100-TAC-0000 | 22110000011 | Обод переднего колеса в сборе | Front rim assy. | 1
4.1 | YF5×40×5 | 62501400080 | Манжета | Dust seal,front wheel | 1
4.2 | GB/T278-6201 | 62730000010 | Подшипник 6201 | Bearing 6201 | 2
4.3 | 401101-TAC-0000 | 22110010004 | Втулка центральная | Central bush | 1
4.4 | YF37×23×7 | 62501200110 | Манжета | Dust seal | 1
4.5 | GB2983-MT3.5*J12 | 22110000021 | Обод переднего колеса МТ3,5хJ12 | Front rim MT3.5×J12 | 1
5 | 401001-TAC-0000 | 22100010003 | Втулка правая | Right bush | 1
6 | GB/T6187-M12×1.25 | 62020600544 | Гайка М12х1,25 | Nut M12×1.25 | 1
7 | GB/T2983-W-120/70-12 | 6110060041 | Шина 120/70-12 | Tyre 120/70-12 | 1
8 | 401120-TAC-0000 | 6180060041 | Ниппель | Valve(120/70-12 tyre） | 1
9 | 404001-TAC-0000 | 22400010003 | Диск тормозной | Brake disc | 1
10 | 404002-TAC-0000 | 6301000095 | Болт | Bolt | 3
11 | 401006-TA9-0000 | 22100060001 | Колпачок резиновый правый | Right rubber cap | 1
12 | GB/T 6187-M8 | 62020400424 | Гайка М8 | Nut M8 | 3
Колесо заднее
Поз | Обозначение | Шифр материала | Наименование | English Name | Кол-во
1 | 402110-TJC-0000 | 22210000020 | Обод заднего колеса МТ3,5хJ12 | Rear rim MT3.5×J12 | 1
2 | GB/T2983-W-130/70-12 | 61200900410 | Шина 130/70-12 | Tyre 130/70-12 | 1
3 | 401120-TAC-0000 | 61800900410 | Ниппель | Valve(130/70-12 tyre） | 1
4 | 115007-152QMI-0000 | 31700070005 | Кулачок заднего тормоза | Rear brake cam | 1
5 | 115020-152QMI-0000 | 31702000005 | Рычаг заднего тормоза | Rear brake arm assy. | 1
6 | GB/T5789-M6×30 | 62010200984 | Болт М6х35 | Bolt M6×35 | 1
7 | 405100-TAC-0000 | 22512000001 | Колодки тормозные в сборе | Brake shoe assy. | 1
7.1 | 405101-TAC-0000 | 22512010002 | Пружина колодок тормозных | Rear brake shoe spring | 2
8 | GB/T6187-M16×1.5 | 62020800482 | Гайка М16х1,5 | Nut M16×1.5 | 1
Вилка передняя
Поз | Обозначение | Шифр материала | Наименование | English Name | Кол-во
1 | 504110-TAC-0000 | 24111000014 | Вилка передняя в сборе | Steering column welding assy. | 1
2 | GB/T 5789-M10×50 | 62010401134 | Болт М10х50 | Bolt M10×50 | 2
3 | 504301-TAC-0000 | 63040000590 | Гровершайба | Spring washer | 2
4 | 50450A-TAC-0000 | 24150050001 | Манжета | Dust seal | 1
5 | 504501-TAC-0000 | 63020000204 | Контргайка | Lock nut | 1
6 | 504502-TAC-0000 | 24150010010 | Обойма верхнего подшипника | Upper bearing top | 1
7 | 504510-TAC-0000 | 24151000010 | Подшипник верхний | Upper ball assy. | 1
8 | 504503-TAC-0000 | 24150020010 | Чашка верхнего подшипника | Bottom bearing cup | 1
9 | 504504-TAC-0000 | 24150030010 | Чашка нижнего подшипника | Bottom bearing cup | 1
10 | 504510-TAC-0000 | 24151000010 | Подшипник нижний | Bottom ball assy. | 1
11 | 504505-TAC-0000 | 24150040010 | Обойма нижнего подшипника | Bottom bearing top | 1
12 | 504400-TACB-0000 | 24140000022 | Амортизатор передний правый | Front shock absorber,right | 1
13 | 504300-TACB-0000 | 24130000022 | Амортизатор передний левый | Front shock absorber,left | 1
14 | 504030-TAC-0000 | 24100040002 | Зажим | Clip | 1
15 | 604105-TACB-0001 | 45210050004000 | Крыло переднее | Front fender | 1
16 | GB/T 5789-M6×16 | 62010200964 | Болт М6х16 | Bolt M6×16 | 5
17 | 604103-TAC-0000 | 25210030003 | Окантовка резиновая переднего крыла | Rubber strip,front fender | 1
18 | 501830-TACB-0000 | 23830000004 | Кронштейн крепления переднего крыла правый | Right bracket welding assy.,front fender | 1
19 | 501820-TACB-0000 | 23820000004 | Кронштейн крепления переднего крыла левый | Left bracket welding assy.,front fender | 1
20 | 305100-TA9-0000 | 21710000015 | Боковой отражатель | Side reflector | 2
21 | GB/T6177-M6 | 62020200304 | Гайка М6 | Nut M6 | 2
Подножки центральная и боковая
Поз | Обозначение | Шифр материала | Наименование | English Name | Кол-во
1 | 501210-TJC-0000 | 23110000022 | Подножка центральная | Center stand assy. | 1
2 | 501208-TJC-0000 | 23100050006 | Втулка Ф10хФ15х8,5 | Bush,center standΦ10×Φ15×8.5 | 2
3 | GB/T 5789-M6×30 | 62010200984 | Болт М6х30 | Bolt M6×30 | 2
4 | 501220-TJC-0000 | 23100040007 | Пружина подножки центральной | Spring,center stand | 2
5 | 501202-TJC-0000 | 23100020010 | Втулка резиновая | Rubber,center stand | 1
6 | 501209-TJC-0000 | 23100060002 | Втулка | Bush | 1
7 | GB/T 5789-M6×30 | 62010200984 | Болт М6х30 | Bolt M6×30 | 1
8 | 501301-TAC-0000 | 63010000964 | Болт Ф10х13+М8х12 | Bolt Φ10×13+M8×12 | 1
9 | 501310-TJC-0000 | 23310000027 | Подножка боковая | Side stand assy. | 1
10 | 501322-TAC-0000 | 23320020003 | Пружина А подножки боковой | Spring A,side stand | 1
11 | 501321-TAC-0000 | 23320010003 | Пружина В подножки боковой | Spring B,side stand | 1
12 | GB/T 6170-M8 | 62020400414 | Гайка М8 | Nut M8 | 1
Амортизатор задний
Поз | Обозначение | Шифр материала | Наименование | English Name | Кол-во
1 | 521100-TJCB-0000 | 24710000036 | Амортизатор задний | Rear shock absorber | 2
2 | GB/T 5789-M10×1.25×40 | 62010401004 | Болт М10х1,25х40 | Bolt M10×1.25×40 | 2
3 | GB/T 5789-M8×35 | 62010300634 | Болт М8х35 | Bolt M8×35 | 2
4 | GB/T 6170-M8 | 62020400424 | Гайка М8 | Nut M8 | 2
Оборудование электрическое
Поз | Обозначение | Шифр материала | Наименование | English Name | Кол-во
1 | 301200-152QMI-0000 | 31020000008 | Катушка зажигания | Ignition coil | 1
2 | GB/T 818-M5×16 | 62030200324 | Винт М5х16 | Screw M5×16 | 1
3 | GB/T 6177-M6 | 62020200304 | Гайка М6 | Nut M6 | 2
4 | 301400-152QMI-0000 | 31040000006 | Реле стартера | Start relay | 1
5 | 350000-TAC-0000 | 22000000017 | Комплект замков | Lock assy. | 1
5.1 | 350120-TAC-0000 | 22012000004 | Ключ | Key | 2
5.2 | 350101-TAC-0000 | 25010170003 | Крышка замка зажигания | Ignition switch lock cover | 1
5.3 | 350110-TAC-0000 | 22011000002 | Замок зажигания | Ignition switch lock | 1
5.4 | 350401-TAC-0000 | 22040010002 | Пружина замка сиденья | Spring Seat Lock | 1
5.5 | 350402-TAC-0000 | 22040020003 | Прокладка | Cushion Lock Assembling Frame | 1
5.6 | 350403-TAC-0000 | 22040030002 | Кольцо резиновое | Rubber Ring | 1
5.7 | 350410-TAC-0000 | 22041000003 | Замок сиденья (под ключ) | Cushion Lock Assy | 1
6 | GB/T 5789-M6×16 | 62010200964 | Болт М6х16 | Bolt M6×16 | 6
7 | 308500-TA9-0000 | 20950000001 | Прерыватель указателей поворота | Flasher | 1
8 | 302000-TA9-0000 | 20300000013 | Сигнал | Horn | 1
9 | 305100-TJ2-0000 | 20510000016 | Аккумулятор | Battery | 1
10 | 301100-152QMI-0000 | 31010000017 | Блок CDI | Electric ignition assy. | 1
11 | 301300-152QMI-0000 | 31030000006 | Коммутатор | Rectifier | 1
12 | 304100-TJCB-0000 | 20410000016 | Жгут | Wiring assy. | 1
13 | 330600-TA9-0000 | 21860000001 | Выключатель | Off switch assy. | 1
14 | GB/T 5789-M6×12 | 62010200894 | Болт М6х12 | Bolt M6×12 | 1
15 | 304110-TAC-0000 | 20411000002 | Предохранитель | Fuse | 1
16 | 540900-TAC-0000 | 24916000003 | Трос замка сиденья | Cable,seat lock | 1
17 | 350420-TJC-0000 | 22042000010 | Замок сиденья | Seat lock | 1
18 | 350410-TA9-0000 | 20610000001 | Противоугонное устройство | Anti-thief assy. | 1
Фара
Поз | Обозначение | Шифр материала | Наименование | English Name | Кол-во
1 | 320100-TJC-0000 | 21310000037 | Фара передняя | Head light assy. | 1
1.1 | 320131-TAC-0000 | 21310040006 | Стекло фары | Head light lampshade | 1
1.2 | 320140-TACB-0000 | 21313000010 | Корпус фары | Head light base | 1
1.3 | 320110-TJC-0000 | 21311000012 | Лампа фары | Head light bulb | 1
1.4 | 320510-TJC-0000 | 21341000010 | Лампа габаритного света | Position light bulb | 1
1.5 | 320150-TJC-0000 | 21314000007 | Провода фары | Head light cable | 1
2 | GB/T845-ST4.2×13 | 62050300154 | Винт самонарезающий ST4,2х13 | Screw tapping ST4.2×13 | 4
Управление рулевое
Поз | Обозначение | Шифр материала | Наименование | English Name | Кол-во
1 | 540400-TJC-0000 | 24913000027 | Трос дросселя | Throttle link assy | 1
2 | 505100-TACB-0000 | 24211000012 | Руль | Direction handle | 1
3 | GB/T 5789-M10×1.25×50 | 62010401134 | Болт М10х1,25х50 | Bolt M10×1.25×50 | 1
4 | GB/T 6187-M10×1.25 | 62020500464 | Гайка М10х1,25 | Nut M10×1.25 | 1
5 | 606101-TACB-0001 | 25410010002 | Стекло ветровое | Windshield | 1
6 | 601102-TACB-0000 | 25010020006 | Облицовка руля, нижняя часть | Rear part,head cover | 1
7 | GB/T 818-M5×12 | 62030200404 | Болт М5х12 | Bolt M5×12 | 1
8 | 601101-TACB-0001 | 45010010009000 | Облицовка руля, верхняя часть | Front part,head cover | 1
9 | 610200-TAC-0000 | 25620000023 | Зеркало заднего вида правое | Right rear-view mirror assy. | 1
10 | 610100-TAC-0000 | 25610000023 | Зеркало заднего вида левое | Left rear-view mirror assy. | 1
11 | GB/T 845-ST4.2×13 | 62050300154 | Винт самонарезающий ST4,2х13 | Screw tapping ST4.2×13 | 1
12 | GB/T 818-ST4.2×10 | 62050300164 | Винт самонарезающий ST4,2х10 | Screw tapping ST4.2×10 | 6
13 | GB/T 845-ST4.2×16 | 62050300094 | Винт самонарезающий ST4,2х16 | Screw tapping ST4.2×16 | 4
14 | 530400-TAC-0000 | 24840000004 | Рукоятка руля правая | Greaser assy. | 2
15 | 530301-TAC-0000 | 24830010001 | Рукоятка руля левая | Left grip assy. | 1
16 | 330100-TJC-0000 | 21810000030 | Блок управления левый | L.handle switch assy. | 1
16.1 | 530101-TAC-0000 | 24810010011 | Рычаг заднего тормоза | Rear brake lever | 2
17 | 330200-TJC-0000 | 21820000021 | Блок управления правый | R.handle switch assy. | 1
18 | 540200-TJC-0000 | 24912000019 | Трос заднего тормоза | Rear brake link assy. | 1
18.1 | 540201-TJCC-0000 | 24912010005 | Пружина | Spring | 1
18.2 | 540202-TJCC-0000 | 24912020005 | Бобышка | Joint | 1
18.3 | 540203-TJCC-0000 | 6302000072 | Гайка регулировочная | Adjusting nut | 1
19 | 404000-TACB-0000 | 22400000014 | Тормоз передний дисковый в сборе | Disk brake assy (fr.) | 1
19.1 | 404100-TAC-0000 | 22411000004 | Главный цилиндр в сборе | Master cylinder assy. | 1
Управление рулевое
Поз | Обозначение | Шифр материала | Наименование | English Name | Кол-во
19.1.1 | GB/T 5789-M6×22 | 62010201274 | Болт М6х22 | Bolt M6×22 | 2
19.1.2 | 404101-TAC-0000 | 22410020003 | Кронштейн главного цилиндра | Master cylinder stator | 1
19.1.3 | 530201-TACB-0000 | 24820010010 | Рычаг переднего тормоза | Front brake lever | 1
19.2 | 404200-TAC-0000 | 22410000003 | Суппорт переднего тормоза | Caliper assy. (fr.) | 1
19.2.1 | GB/T5789-M8×30 | 62010301244 | Болт М8х30 | Bolt M8×30 | 1
19.2.2 | 404210-TAC-0000 | 22413000002 | Колодки тормозные | Brake shoe assy. | 1
Спидометр
Поз | Обозначение | Шифр материала | Наименование | English Name | Кол-во
1 | 340200-TJCB-0000 | 21920000048 | Панель приборов | Meter assy. | 1
2 | 540C00-TACB-0000 | 24924000024 | Трос спидометра | Odometer cable | 1
Указатели поворотов передние
Поз | Обозначение | Шифр материала | Наименование | English Name | Кол-во
1 | 322100-TAC-0000 | 21510000020 | Передний указатель поворота левый | Front turning light assy. (L.) | 1
1.1 | 322140-TAC-0000 | 21513000001 | Корпус указателя поворота | Front turning light base (L.) | 1
1.2 | 322120-TAC-0000 | 21512000001 | Отражатель левого указателя поворотов | Front turning light socket(L.) | 1
1.3 | 322110-TAC-0000 | 21511000002 | Лампа указателя поворота | Front turning light bulb | 2
1.4 | 322131-TAC-0000 | 21520010003 | Стекло указателя поворота | Front turning light lampshade(L.) | 1
1.5 | GB/T845-ST3.9×10 | 62050200064 | Винт самонарезающий ST3,9х10 | Screw tapping ST3.9×10 | 2
1.6 | GB/T818-M5×12 | 62030200404 | Болт М5х12 | Bolt M5×12 | 2
2 | 322200-TAC-0000 | 21520000020 | Передний указатель поворота правый | Front turning light assy. (R.) | 1
2.1 | 322240-TAC-0000 | 21523000005 | Корпус указателя поворота | Front turning light base (R.) | 1
2.2 | 322220-TAC-0000 | 21522000001 | Отражатель правого указателя поворотов | Front turning light socket(R.) | 1
2.3 | 322231-TAC-0000 | 21520010007 | Стекло указателя поворота | Front turning light lampshade(R.) | 1
Облицовка передняя, полик
Поз | Обозначение | Шифр материала | Наименование | English Name | Кол-во
1 | 601103-TACB-0001 | 45010030010000 | Облицовка передняя | Front cover | 1
2 | 601301-TACB-0000 | 25030010004 | Отсек багажный передний | Fr.luggage box assy. | 1
3 | 601303-TACB-0000 | 25030030005 | Крышка номера VIN | Frame number observing board | 1
4 | 601504-TACB-0000 | 25050040006 | Крючок | Hook,helmet | 1
5 | 601401-TACB-0000 | 25040010005 | Полик | Pedal | 1
6 | 601403-TACB-0000 | 25040030005 | Крышка отсека аккумулятора | Battery box cover | 1
7 | 601408-TACB-0000 | 25040080014 | Подножка левая | Pedal assy.(L) | 1
8 | 601409-TACB-0000 | 25040090014 | Подножка правая | Pedal assy.(R) | 1
9 | 601108-TAC-0000 | 25010060004 | Шайба резиновая | Rubber washer | 1
10 | 601104-TACB-0000 | 63030000144 | Болт М6х12 | Bolt M6×16 | 1
11 | GB/T5789-M6×12 | 62010200934 | Болт М6х12 | Bolt M6×12 | 5
12 | GB/T845-ST4.2×16 | 62050300094 | Винт самонарезающий ST4,2х16 | Screw tapping ST4.2×16 | 20
13 | 821042-TAC-0000 | 62020900434 | Зажим ST4,2 | Clip ST4.2 | 6
Облицовка корпуса
Поз | Обозначение | Шифр материала | Наименование | English Name | Кол-во
1 | 601503-TACB-0000 | 25050030004 | Облицовка центральная | Center cover | 1
2 | 601506-TACB-0000 | 25050050003 | Облицовка малая центральной облицовки | Small cover,center cover | 1
3 | 601501-TACB-0000 | 25050010006 | Основание сиденья | Luggage box | 1
4 | 601502-TACB-0000 | 25050020006 | Крышка внутренняя основания сиденья | Inner cover,luggage box | 1
5 | 601201-TACB-0001 | 45020010018000 | Облицовка боковая левая | Left body side | 1
6 | 601202-TACB-0001 | 45020020016000 | Облицовка боковая правая | Right body side | 1
7 | 601203-TACB-0001 | 45020030005000 | Облицовка задняя центральная | Center cover, rear | 1
8 | 601405-TACB-0001 | 45040050003000 | Облицовка нижняя | Bottom cover | 1
9 | 601407-TACB-0000 | 25040070004 | Облицовка передняя нижняя | Fender, frame body | 1
10 | GB/T845-ST4.2×1.3 | 62050300154 | Винт самонарезающий ST4,2х13 | Screw tapping ST4.2×13 | 2
11 | GB/T845-ST4.2×1.6 | 62050300094 | Винт самонарезающий ST4,2х16 | Screw tapping ST4.2×16 | 18
12 | GB/T6177-M6 | 62020200304 | Гайка М6 | Nut M6 | 2
13 | GB/T5789-M6×16 | 62010200964 | Болт М6х16 | Bolt M6×16 | 2
14 | 821042-TAC-0000 | 62020900434 | Зажим ST4,2 | Clip ST4.2 | 10
15 | 601211-TACB-0000 | 6304000071 | Шайба | Washer | 2
16 | 601207-TACB-0000 | 25020070001 | Шайба резиновая | Rubber washer | 2
Фонарь задний, крыло заднее
Поз | Обозначение | Шифр материала | Наименование | English Name | Кол-во
1 | 321100-TAC-0000 | 21410000017 | Фонарь задний | Taillight assy. | 1
1.1 | 321110-TAC-0000 | 21411000007 | Лампа фонаря заднего | Bulb,taillight | 1
1.2 | 321131-TAC-0000 | 21410060006 | Стекло фонаря | Lampshade,taillight | 1
1.3 | 325200-TAC-0000 | 21720000026 | Отражатель задний | Rear reflector | 1
1.4 | GB/T6177-M6 | 62020200304 | Гайка М6 | Nut M6 | 3
1.5 | 321120-TAC-0000 | 21412000005 | Корпус фонаря | Base,taillight | 1
2 | 604211-TACB-0000 | 25221010004 | Крыло заднее | Rear fender | 1
3 | 604201-TJC-0000 | 25220010008 | Брызговик | Rear wheel fender | 1
4 | 501902-TJC-0000 | 23900020005 | Кронштейн брызговика правый | Support,rear wheel fender(R.) | 1
5 | 501901-TJC-0000 | 23900010005 | Кронштейн брызговика левый | Support,rear wheel fender(L.) | 1
6 | GB/T 5789-M6×12 | 62010200934 | Болт М6х12 | Bolt M6×12 | 3
7 | GB/T 5789-M8×16 | 62010300504 | Болт М8х16 | Bolt M8×16 | 1
8 | 501620-TAC-0000 | 23620000007 | Пластина номерного знака | Rear license bracket | 1
9 | GB/T 5789-M6×16 | 62010200964 | Болт М6х12 | Bolt M6×12 | 2
10 | GB/T 97.1-φ6 | 62040200164 | Шайба | Washer | 2
11 | GB/T 6177-M6 | 62020200304 | Гайка | Nut | 2
12 | 501620-TACE-0000 | 23620000011 | Кронштейн номерного знака | Bracket assy., rear licence plate | 1
13 | 172010-TAC-0000 | 31901000003 | Кронштейн фильтра воздушного | Air cleaner bracket assy. | 1
14 | 604121-TACE-0000 | 25211010005 | Кронштейн резинового брызговика | Fr. breakwater rubber bracket | 1
15 | 501621-TACE-0000 | 23620010001 | Прокладка резиновая кронштейна номерного знака | Bracket fixing rubber pad, Rr. licence plate | 2
16 | 604108-TACE-0000 | 25210080006 | Брызговик резиновый | Front breakwater rubber | 1
Бак топливный
Поз | Обозначение | Шифр материала | Наименование | English Name | Кол-во
1 | 515010-TACB-0000 | 24601000010 | Бак топливный | Fuel tank welding assy. | 1
2 | 340100-TAC-0000 | 21910000013 | Датчик уровня топлива | Fuel transducer | 1
2.1 | 340102-TACB-0000 | 21910020008 | Крышка датчика | Transducer cover | 1
2.2 | 340101-TACB-0000 | 21910010007 | Кольцо резиновое | Rubber ring | 1
3 | 350300-TAC-0000 | 22030000005 | Крышка бака топливного | Fuel tank lock assy. | 1
4 | GB/T5789-M6×12 | 62010200894 | Болт М6х12 | Bolt M6×12 | 4
5 | 515130-TAC-0000 | 24613000009 | Трубка "А" | Tube A | 1
6 | 515120-TA9-0000 | 24612000001 | Фильтр топливный | Fuel filter | 1
7 | 515140-TAC-0000 | 24614000005 | Трубка "В" | Tube B | 1
8 | 515100-TA9-0000 | 24610000001 | Насос топливный | Fuel switch assy. | 1
9 | 515150-TJC-0000 | 24615000007 | Трубка | Tube,negative pressure | 1
Рама
Поз | Обозначение | Шифр материала | Наименование | English Name | Кол-во
1 | 501100-TJCE-0000 | 22900000056 | Рама | Frame welding assy | 1
2 | 506304-TAC-0001 | 24330040002 | Кронштейн багажника | Bracket,carrier | 1
3 | 501710-TJCC-0000 | 23710000014 | Кронштейн двигателя | Hanging rack welding assy | 1
4 | 501703-TJCC-0000 | 23700030013 | Ось | Axis | 1
5 | GB/T 6177-M10×1.25 | 62020500464 | Гайка М10х1,25 | Nut M10×1.25 | 1
6 | GB/T5787-M10×1.25×60 | 62010401264 | Болт М10х1,25х60 | Bolt M10×1.25×60 | 2
7 | 501701-TJCC-0000 | 23700010015 | Амортизатор резиновый кронштейна двигателя | Rubber | 2
8 | GB/T 5783-M6×45 | 62010400894 | Болт М6х45 | Bolt M6×45 | 2
9 | GB/T 6177-M6 | 62020200304 | Гайка М6 | Nut M6 | 2
10 | 501705-TJCC-0000 | 23700050001 | Втулка | Hanging rack welding Right Bush | 1
Глушитель
Поз | Обозначение | Шифр материала | Наименование | English Name | Кол-во
1 | 182100-TJC-0000 | 20110000047 | Глушитель в сборе | Muffler welding assy. | 1
1.1 | 182110-TJC-0000 | 20111000003 | Патрубок глушителя | Front body,muffler welding assy. | 1
1.2 | 182140-TJ7-0000 | 20114000003 | Прокладка | Paper gasket | 1
1.3 | 182120-TJC-0000 | 20112000003 | Корпус глушителя | Rear body,muffler welding assy. | 1
1.4 | 182102-TJ7-0000 | 20110020003 | Прокладка резиновая | Fixing rubber | 2
1.5 | 182101-TJ7-0000 | 20110010003 | Хомут | Fixing clip | 2
1.6 | GB/T 70-M8×30 | 62030400724 | Винт М8х30 | Screw M8×30 | 3
2 | GB/T 818-M6×12 | 62030300494 | Винт М6х12 | Screw M6×12 | 2
3 | 182200-TA9-0000 | 20130000001 | Клапан управляющий | Control valve | 1
4 | 182220-TA9-0000 | 20132000002 | Прокладка | Gasket | 1
5 | 182202-TJC-0000 | 20130020004 | Зажим | Clip tube | 1
6 | 182010-TJ7-0000 | 20101000009 | Прокладка | Muffler welding gasket | 1
7 | 182001-TJC-0000 | 63020000084 | Гайка М6х22 | Nut M6×22 | 2
8 | 182201-TJC-0000 | 20130010012 | Трубка | Tube | 1
9 | 182204-TA9-0000 | 20130040001 | Пружина | Press spring, supply air tube | 1
10 | 182130-TJC-0000 | 20113000003 | Кронштейн глушителя | Fixing board | 1
10.1 | 182107-TJC-0000 | 20110070001 | Длинная втулка | Long collar | 1
10.2 | 182106-TJC-0000 | 20110060001 | Короткая втулка | Short collar | 1
Указатели поворотов задние
Поз | Обозначение | Шифр материала | Наименование | English Name | Кол-во
1 | 323100-TAC-0000 | 21610000015 | Указатель поворота задний левый | Rear turning light (L) | 1
1.1 | GB/T5282-ST3.9×10 | 62050200064 | Винт самонарезающий ST3,9х10 | Screw tapping ST3.9×10 | 2
1.2 | 323131-TAC-0000 | 21610050003 | Стекло заднего указателя поворота | Lens,rear turning light | 2
1.3 | 323110-TAC-0000 | 21521000003 | Лампа указателя поворота | Turning light bulb | 2
1.4 | 323120-TAC-0000 | 21612000001 | Отражатель указателя поворота | Fixing socket,rear turning light | 2
1.5 | 323140-TAC-0000 | 21613000001 | Корпус левого указателя поворота | (L)Rear turning light shell | 1
1.6 | 323001-TAC-0000 | 21600010002 | Резиновый кожух левого указателя поворота | Rubber（L） | 1
1.7 | GB96.1-10 | 62040700200 | Шайба 10 | Washer10 | 2
1.8 | GBT41-M10 | 62020500710 | Гайка М10 | Nut M10 | 2
2 | 323200-TAC-0000 | 21620000015 | Указатель поворота задний правый | Rear turning light (R) | 1
2.1 | 323240-TAC-0000 | 21623000001 | Указатель поворота задний правый | (R)Rear turning light shell | 1
2.2 | 323003-TAC-0000 | 6304000072 | Резиновый кожух правого указателя поворота | Rubber（R） | 1
Сиденье и комплект инструмента
Поз | Обозначение | Шифр материала | Наименование | English Name | Кол-во
1 | 701000-TAC-0000 | 25700000024 | Сиденье | Seat assy. | 1
1.1 | 701001-TAC-0000 | 25700010004 | Ось крепления сиденья | Shaft | 1
1.2 | 701002-TAC-0000 | 25700010003 | Кронштейн | Connecting board | 1
1.3 | GB/T6177-M6 | 62020200304 | Гайка М6 | Nut M6 | 3
2 | 801200-TA9-0000 | 25920000001 | Комплект инструмента | Tool set | 1
Фильтр воздушный
Поз | Обозначение | Шифр материала | Наименование | English Name | Кол-во
1 | 172000-TJCC-0000 | 31900000027 | Фильтр воздушный в сборе | Case assy. Air cleaner | 1
1.1 | 172140-TJCC-0000 | 31914000002 | Хомут | Band connecting.tube | 1
1.2 | GB/T 818-M4×25 | 62030100134 | Винт М4х25 | Screw pan M4×25 | 1
1.3 | QC/T 621-D10.5 | 31914000003 | Зажим | Clamp tube(D10.5) | 5
1.4 | 172111-TJCC-0000 | 31911010002 | Корпус фильтра воздушного | Case air cleaner | 1
1.5 | 172104-TJCC-0000 | 31910040001 | Втулка | Collar air cleaner setting | 2
1.6 | 172401-TJCC-0000 | 63500000030 | Прокладка | Seal oil catch | 1
1.7 | 172402-TJCC-0000 | 31940020001 | Уловитель масла | Filter oil catch | 1
1.8 | 172403-TJCC-0000 | 31940030001 | Трубка | Filter breather | 1
1.9 | 172404-TJCC-0000 | 31940040001 | Крышка уловителя | Cover assy. Oil catch | 1
1.10 | 172120-TJCC-0000 | 31912000005 | Элемент фильтрующий бумажный | Element comp. Air cleaner | 1
1.11 | 172112-TJCC-0000 | 31911020002 | Крышка фильтра воздушного | Cover air cleaner | 1
1.12 | GB/T 5789-M6×45 | 62010400894 | Болт М6х45 | Blot M6×45 | 1
1.13 | 172121-TJCC-0000 | 31912010001 | Элемент фильтрующий губчатый | Sponge,element comp | 1
1.14 | 172201-TJCC-0000 | 31920010002 | Канал корпуса фильтра воздушного | Duct air cleaner case | 1
1.15 | 172405-TJCC-0000 | 31940050001 | Трубка 8х12х240 | Tube vinyl 8*12*240 | 1
1.16 | 172001-TJCC-0000 | 31900010001 | Трубка | Tube | 1
1.17 | 172406-TJCC-0000 | 31930060001 | Пробка трубки | Plug breather tube | 1
1.18 | GB/T6177-M6 | 62020200304 | Гайка М6 | Nut M6 | 2
1.19 | GB/T845-ST4.8×20 | 62050400184 | Винт самонарезающий ST4,8х20 | Self-tapping screw ST4.8×20 | 7
1.20 | GB9074.14-M5×10 | 62010100114 | Винт-шайба М5х10 | Screw-washer M5×10 | 2
1.21 | GB/T845-ST4.2×13 | 62050300044 | Винт самонарезающий ST4,2х13 | Self-tapping screw ST4.2×13 | 2
1.22 | GB/T8789-M6×12 | 62010200934 | Болт М6х12 | Bolt M6×12 | 1
1.23 | GB/T5789-M6×16 | 62010200964 | Болт М6х16 | Bolt M6×16 | 1
1.24 | 172130-TJCC-0000 | 31920030001 | Патрубок фильтра | Air cleaner,link tube | 1
Поз | Обозначение | Шифр материала | Наименование | English Name | Кол-во
1 | 830301-TJC-0000 | 26330010002 |  | Mark,central cover | 1
2 | 830112-TJC-0000 | 26310110011 |  | Scutcheon,anti-tampering | 1
3 | 830304-TA9-0000 | 26330030001 |  | Mark B,head cover | 1
4 | 830302-TA9-0000 | 26330020001 |  | Mark A,head cover | 1
5 | 830306-TA9-0000 | 26330050001 |  | Gear oil mark | 1
6 | 830305-TA9-0000 | 26330040001 |  | Mark,helmet hook | 1
7 | 830307-TA9-0000 | 26330060001 |  | Engine oil mark | 1
8 | 830329-TA9-0000 | 26330240001 |  | Bao tian squareness lrish diamond mark | 1
9 | 830317-TA9-0000 | 26330150001 |  | Rotundety lrish diamond mark | 1
10 | 830101-TJC-0000 | 26310010014 |  | Nameplate,main frame | 1
11 | 830316-TA9-0000 | 26330140001 |  | Mark,triangle | 1
12 | 830349-TA9-0000 | 26330420001 |  | Applique,front shock absorber | 1
13 | 830308-TA9-0000 | 26330070001 |  | Air cleaner mark | 1
14 | 830309-TJC-0000 | 26330080005 |  | Mark A | 1
15 | 830313-TJC-0000 | 26330110005 |  | Mark C | 1
16 | 830312-TJC-0000 | 26330100005 |  | Mark D | 1
17 | 830311-TJC-0000 | 26330090006 |  | Mark e4-E | 1
18 | 830315-TA9-0000 | 26330130001 |  | Mark BT | 1
Поз | Обозначение | Шифр материала | Наименование | English Name | Кол-во
19 | 830203-TACB-0000 | 26320030012 |  | Mark, side cover | 2
20 | 830205-TACB-0000 | 26320050002 |  | Mark, front cover | 1
21 | 830208-TACB-0000 | 26320080004 |  | Mark, front side cover | 2
22 | 830227-TACB-0000 | 26320240002 |  | Mark, bottom cover | 2
23 | 830205-TACB-0000 | 26320050003 |  | Mark, front cover | 2