## DRAWING INDEX
E01 曲轴箱总成/CRANKCASE ASSY | E02 左曲轴箱分总成/LEFT CRANKCASE ASSY | E03 右曲轴箱分总成/RIGHT CRANKCASE ASSY
E04 CVT箱体分总成/CVT CASE ASSY | E05 CVT箱盖分总成/CVT COVER ASSY | E06 左曲轴箱盖分总成/LEFT CRANKCASE COVER ASSY
E07 气缸盖、气缸总成/CYLINDER HEAD AND CYLINDER ASSY | E08 气缸盖罩分总成/CYLINDER HEAD COVER ASSY | E09 前气缸盖分总成/CYLINDER HEAD NO.1 ASSY
E10 气缸体分总成/CYLINDER ASSY | E11 前缸凸轮轴分总成/CAMSHAFT OF CYLINDER 1 ASSY | E12 进气管分总成/INTAKE MANIFOLD ASSY
E13 后气缸盖分总成/CYLINDER HEAD NO.2 ASSY | E14 后缸凸轮轴分总成/CAMSHAFT OF CYLINDER 2 ASSY | E15 磁电机总成/MAGNETO ASSY
E16 曲轴连杆活塞总成/CRANKSHAFT ASSY & PISTON | E17 离合器、CVT总成/CLUTCH AND CVT ASSY | E18 主动轮组合 /DRIVE PULLEY(FRONT)
E19 从动轮组合/DRIVEN PULLEY(REAR) | E20 离合器外壳组合/CLUTCH CRUST ASSY | E21 牵转具总成/CLUTCH ASSY
E22 换档变速总成（一）/GEARSHIFT ASSY (1) | E23 换档变速总成（二）/GEARSHIFT ASSY (2) | E24 换档变速总成（三）/GEARSHIFT ASSY(3)
E25 机油泵总成/OIL PUMP ASSY | E26 水泵总成/WATER PUMP ASSY | E27 起动系统总成/STARTER MOTOR
E28 电装总成/ELECTRIC SYSTEM | E29发动机垫片系列 /ENGINE GASKET SET | E30发动机油封及O型圈 /Complete Engine Oil seal & O-ring Set

## PART LIST
PARTS INDEX
Item No. | Old Part No. | Part No. | Part Name (CN) | Part Name (EN) | QTY | REF. No. | Model
1 | 0800-013000 | 0800-013000 | CVT箱分总成 | CVT ASSY | 1 | E01 | 2V91W(X8)
2 | 0800-013200 | 0800-013200 | CVT箱盖分总成 | CVT CASE COVER ASSY | 1 | E01 | 2V91W(X8)
3 | 0800-013100 | 0800-013100 | CVT箱体分总成 | CVT CASE ASSY | 1 | E01 | 2V91W(X8)
4 | 0800-012000 | 0800-012000-0001 | 右曲轴箱分总成 | RIGHT CRANKCASE ASSY | 1 | E01 | 2V91W(X8)
4 |  | 0800-012000-0002 | 右曲轴箱分总成 | RIGHT CRANKCASE ASSY | 1 | E01 | 2V91W(X8)
5 | 0800-011000 | 0800-011000-0001 | 左曲轴箱分总成 | LEFT CRANKCASE ASSY | 1 | E01 | 2V91W(X8)
5 |  | 0800-011000-0002 | 左曲轴箱分总成 | LEFT CRANKCASE ASSY | 1 | E01 | 2V91W(X8)
6 | 0800-014000 | 0800-014000 | 左曲轴箱盖分总成 | LEFT CRANKCASE COVER ASSY | 1 | E01 | 2V91W(X8)
1 | 0800-011300 | 0800-011300 | 机油滤芯 | OIL FILTER, ENGINE | 1 | E02 | 2V91W(X8)
1 | 0800-011300 | 0800-011300-0001 | 机油滤芯 | FILTER, ENGINE OIL | 1 | E02 | 2V91W(X8)
1 | 0800-011300 | 0800-011300-0004 | 机油滤芯 | FILTER, ENGINE OIL | 1 | E02 | 2V91W(X8)
2 | 1P39MB-012006 | 0040-012006-0030 | 螺栓 M8×50 | BOLT M8×50 | 2 | E02 | 2V91W(X8)
3 | 152MI-090005 | 0010-090005-0030 | 螺栓M6×16 | BOLT M6×16 | 1 | E02 | 2V91W(X8)
4 | 172MM-B-011400 | 0130-011400 | 密封堵头组合 | PLUG, SEAL | 1 | E02 | 2V91W(X8)
5 | 152MI-080008 | 0010-080008 | 定位销φ8×14 | DOWEL PIN φ8×14 | 1 | E02 | 2V91W(X8)
6 | 172MM-013030 | 0110-013030 | O形密封圈 18×3.55 | O-RING 18×3.55 | 1 | E02 | 2V91W(X8)
7 | 172MM-013001 | 0110-013001 | 机油标尺 | DIPSTICK, ENGINE OIL | 1 | E02 | 2V91W(X8)
8 | CF188-011006 | 0180-011006 | 垫片 14 | WASHER 14 | 4 | E02 | 2V91W(X8)
9 | CF188-011007 | 0180-011007-0030 | 铰接螺栓 M14×1.5 | BOLT M14×1.5 | 1 | E02 | 2V91W(X8)
9 | CF188-011007 | 0800-011500 | 铰接螺栓组件 | JOINT BOLT ASSY. | 1 | E02 | 2V91W(X8)
10 | 152MI-021005 | 0010-021005 | 定位销φ10×14 | DOWEL PIN φ10×14 | 4 | E02 | 2V91W(X8)
11 |  | 0800-011011 | 节流塞 | RESTRICTION PLUG | 1 | E02 | 2V91W(X8)
12 | GB/T276-1994 | 30400-01701 | 滚动轴承6303 | BEARING 6303 | 2 | E02 | 2V91W(X8)
13 | GB/T276-1994 | 30400-01704 | 滚动轴承6203 | BEARING 6203 | 1 | E02 | 2V91W(X8)
13 | 1P72MM-012010 | 01A0-012010 | 螺钉 | SCREW | 1 | E02 | 2V91W(X8)
14 | QC/T621-1999 | 30601-112050 | 钢丝环箍 A12 | CLIP,HOSE | 2 | E02 | 2V91W(X8)
14 | QC/T621-1999 | 30600-012530 | 小型钢带式弹性环箍D12.5 | CLIP,HOSE | 2 | E02 | 2V91W(X8)
15 | CF188-012008 | 0180-012008 | 通气胶管 | HOSE, BREATHER | 1 | E02 | 2V91W(X8)
15 | CF188-012008 | 0010-013007 | 通气胶管 | HOSE, BREATHER | 1 | E02 | 2V91W(X8)
16 |  | 01A0-012200 | 机油压力开关 | SWITCH, OIL PRESSURE | 1 | E02 | 2V91W(X8)
17 |  | 0010-060010 | 垫圈10 | WASHER 10 | 1 | E02 | 2V91W(X8)
18 | 1P72MM-011003 | 01A0-011003 | 喷嘴 | NIPPLE | 1 | E02 | 2V91W(X8)
18 | 1P72MM-011003 | 0800-011400 | 喷嘴阀组件 | NOZZLE VALVE ASSY | 1 | E02 | 2V91W(X8)
19 | 152MI-013006 | 0010-013006-0010 | 通气管接头 | JOINT, BREATHER HOSE | 1 | E02 | 2V91W(X8)
20 | 0800-011103 | 0800-011103-0001 | 主轴瓦Ⅱ | BEARING SLEEVEⅡ | 1 | E02 | 2V91W(X8)
20 |  | 0800-011103-0002 | 主轴瓦Ⅱ | BEARING SLEEVEⅡ | 1 | E02 | 2V91W(X8)
21 | 0800-011102 | 0800-011102-0001 | 主轴瓦Ⅰ | BEARING SLEEVEⅠ | 1 | E02 | 2V91W(X8)
21 |  | 0800-011102-0002 | 主轴瓦Ⅰ | BEARING SLEEVEⅠ | 1 | E02 | 2V91W(X8)
22 |  | 0800-0111A0 | 主轴瓦组合 | BEARING SLEEVE COMP. | 1 | E02 | 2V91W(X8)
22 |  | 0800-0111B0 | 主轴瓦组合 | BEARING SLEEVE COMP. | 1 | E02 | 2V91W(X8)
23 | GB/T 309-1984 | 30406-00500 | 滚针 P 5×11.8 | NEEDLE PIN P 5×11.8 | 2 | E02 | 2V91W(X8)
24 |  | 30122-040010850 | 螺钉 | SCREW | 1 | E02 | 2V91W(X8)
25 |  | 0800-011003 | 曲轴止推垫片 | THRUST WASHER | 1 | E02 | 2V91W(X8)
26 | CF188-014004 | 0180-014004-0020 | 导线压板螺栓 | BOLT,RETAINING PLATE | 2 | E02 | 2V91W(X8)
27 | 0800-011001 | 0800-011001 | 中箱垫片 | GASKET, CRANKCASE | 1 | E02 | 2V91W(X8)
28 | 0800-011008 | 0800-011008 | 粗滤网盖板 | PLATE, OIL STRAINER | 1 | E02 | 2V91W(X8)
28 | 0800-011008 | 0800-011008-1000 | 粗滤网盖板 | PLATE, OIL STRAINER | 1 | E02 | 2V91W(X8)
29 | 0800-011009 | 0800-011009 | 粗滤网 | OIL STRAINER | 1 | E02 | 2V91W(X8)
30 | 152MI-023305 | 0010-023305 | 垫圈8.5 | WASHER 8.5 | 1 | E02 | 2V91W(X8)
31 | CF188-332002 | 0180-332002-0020 | 法兰面螺栓M8×12.5 | BOLT M8×12.5, FLANGE | 1 | E02 | 2V91W(X8)
32 | 0800-011100 | 0800-011100-0001 | 左曲轴箱组件 | LEFT CRANKCASE ASSY | 1 | E02 | 2V91W(X8)
32 | 0800-011100 | 0800-011100-20010 | 左曲轴箱组件 | LEFT CRANKCASE ASSY | 1 | E02 | 2V91W(X8)
32 | 0800-011100 | 0800-011100-20030 | 左曲轴箱组件 | LEFT CRANKCASE ASSY | 1 | E02 | 2V91W(X8)
32 |  | 0800-011100-0002 | 左曲轴箱组件 | LEFT CRANKCASE ASSY | 1 | E02 | 2V91W(X8)
32 |  | 0800-011100-20020 | 左曲轴箱组件 | LEFT CRANKCASE ASSY | 1 | E02 | 2V91W(X8)
32 |  | 0800-011100-20040 | 左曲轴箱组件 | LEFT CRANKCASE ASSY | 1 | E02 | 2V91W(X8)
33 | 0800-011101 | 0800-011101-0001 | 左曲轴箱 | LEFT CRANKCASE | 1 | E02 | 2V91W(X8)
33 | 0800-011101 | 0800-011101-20010 | 左曲轴箱 | LEFT CRANKCASE | 1 | E02 | 2V91W(X8)
33 | 0800-011101 | 0800-011101-20030 | 左曲轴箱 | LEFT CRANKCASE | 1 | E02 | 2V91W(X8)
33 |  | 0800-011101-0002 | 左曲轴箱 | LEFT CRANKCASE | 1 | E02 | 2V91W(X8)
33 |  | 0800-011101-20020 | 左曲轴箱 | LEFT CRANKCASE | 1 | E02 | 2V91W(X8)
33 |  | 0800-011101-20040 | 左曲轴箱 | LEFT CRANKCASE | 1 | E02 | 2V91W(X8)
34 | 152MI-013010 | 0010-013010-0030 | 螺栓 M6×50 | BOLT M6×50 | 1 | E02 | 2V91W(X8)
34 | 152MI-013010 | 0010-021018-0030 | 螺栓 M6×55 | BOLT M6×55 | 1 | E02 | 2V91W(X8)
35 | 0800-011007 | 0800-011007 | 链条护卡 | LOWER GUIDE, TIMING CHAIN | 1 | E02 | 2V91W(X8)
36 | 0800-011004 | 0800-011004 | 呼吸器惰齿轮 | IDLE GEAR, BREATHER | 1 | E02 | 2V91W(X8)
37 | 0800-011002 | 0800-011002 | 左曲轴箱盖垫片 | GASKET, LEFT CRANKCASE COVER | 1 | E02 | 2V91W(X8)
38 | GB/T 894.1-1986 | 30801-01005 | 挡圈 10 | CIRCLIP 10 | 1 | E02 | 2V91W(X8)
39 | 0800-011005 | 0800-011005 | 垫圈 10 | WASHER10 | 1 | E02 | 2V91W(X8)
40 | 0800-011006 | 0800-011006 | 螺堵 | PLUG SCREW | 1 | E02 | 2V91W(X8)
41 | 0800-011104 | 0800-011104 | 呼吸器惰齿轮轴 | IDLE GEAR SHAFT, BREATHER | 2 | E02 | 2V91W(X8)
42 | 0800-011203 | 0800-011203 | 油封15×26×6 | OIL SEAL15×26×6 | 1 | E02 | 2V91W(X8)
43 | 0800-011201 | 0800-011201 | 呼吸器齿轮 | GEAR, BREATHER | 1 | E02 | 2V91W(X8)
44 | GB/T 276-1994 | 30400-01003 | 滚动轴承6200-RS | BEARING 6200-RS | 1 | E02 | 2V91W(X8)
45 | 0800-011202 | 0800-011202 | 呼吸器轴 | SHAFT, BREATHER | 1 | E02 | 2V91W(X8)
46 | 0800-011200 | 0800-011200 | 呼吸器组件 | BREATHER ASSY | 1 | E02 | 2V91W(X8)
47 | 172MM-B-011109 | 0130-011109-0030 | 螺栓 M8×60 | BOLT M8×60 | 1 | E02 | 2V91W(X8)
48 | 172MM-013005 | 0110-013005-0030 | 放油螺栓M12×1.5 | DRAIN BOLT, M12×1.5 | 1 | E02 | 2V91W(X8)
48 |  | 0180-011500 | 磁性放油螺栓M12×1.5 | DRAIN BOLT, MAGNETIC(M12×1.25) | 1 | E02 | 2V91W(X8)
49 | 152MI-021014 | 0010-021014 | 垫圈 12 | WASHER 12 | 1 | E02 | 2V91W(X8)
| 1P72MM-012200 | 01A0-012200 | 机油压力开关 | SWITCH, OIL PRESSURE | 1 | E02 | 2V91W(X8)
| 152MI-060010 | 0010-060010 | 垫圈10 | WASHER10 | 1 | E02 | 2V91W(X8)
50 |  | 0180-011007-0030 | 铰接螺栓M14×1.5 | BOLT M14×1.5 | 1 | E02 | 2V91W(X8)
51 | 0800-011105 | 0800-011105 | 呼吸器座 | SEAT, BREATHER | 1 | E02 | 2V91W(X8)
52 | 0800-011106 | 0800-011106 | 换档限位套 | SLEEVE, GEARSHIFT | 1 | E02 | 2V91W(X8)
1 | 1P72MM-012010 | 01A0-012010 | 螺钉 | SCREW | 1 | E03(2013) | 2V91W(X8)
2 | CF188-073002 | 0180-073002 | O形密封圈 10×2.3 | O-RING 10×2.3 | 1 | E03(2013) | 2V91W(X8)
3 | 0800-073001 | 0800-073100 | 限压阀体组件 | BODY,RELIEF VALVE | 1 | E03(2013) | 2V91W(X8)
4 | CF188-073003 | 0800-073003 | 限压阀阀芯 | CORE,RELIEF VALVE | 1 | E03(2013) | 2V91W(X8)
4 | CF188-073003 | 3120006 | 钢球 | FRICTION BALL | 1 | E03(2013) | 2V91W(X8)
5 | CF188-073004 | 0700-012603 | 限压阀弹簧 | SPRING,RELIEF VALVE | 1 | E03(2013) | 2V91W(X8)
5 | CF188-073004 | 0700-012603-1000 | 限压阀弹簧 | SPRING,RELIEF VALVE | 1 | E03(2013) | 2V91W(X8)
6 | CF188-073005 | 0800-073004 | 限压阀弹簧座 | SPRING SEAT,RELIEF VALVE | 1 | E03(2013) | 2V91W(X8)
7 | GB/T893.1-1986 | 30800-01405 | 孔用弹性挡圈14 | CIRCLIP 14 | 1 | E03(2013) | 2V91W(X8)
8 | 0800-073000 | 0800-073000-1000 | 限压阀部件 | RELIEF VALVE ASSY. | 1 | E03(2013) | 2V91W(X8)
8 | 0800-073000 | 0800-073000-2000 | 限压阀部件 | RELIEF VALVE ASSY. | 1 | E03(2013) | 2V91W(X8)
9 | 152MI-021019 | 0010-021019-0030 | 螺栓 M6×12 | BOLT M6×12 | 5 | E03(2013) | 2V91W(X8)
10 | 152MI-021005 | 0010-021005 | 定位销φ10×14 | DOWEL PIN φ10×14 | 2 | E03(2013) | 2V91W(X8)
11 | CF188-013208 | 0180-013208-0030 | 螺栓 M6×45 | BOLT M6×45 | 11 | E03(2013) | 2V91W(X8)
12 | 172MM-B-011109 | 0130-011109-0030 | 螺栓 M8×60 | BOLT M8×60 | 3 | E03(2013) | 2V91W(X8)
13 | 172MM-013031 | 0800-022009 | 螺栓 M6×80 | BOLT M6×80 | 1 | E03(2013) | 2V91W(X8)
14 | GB/T900－1988 | 30011-060030820 | 螺柱 | STUD AM6×30-8.8 | 4 | E03(2013) | 2V91W(X8)
15 | GB/T6187 | 30202-060110 | 螺母M6 | NUT M6 | 4 | E03(2013) | 2V91W(X8)
16 | 152MI-090005 | 0010-090005-0030 | 螺栓M6×16 | BOLT M6×16 | 2 | E03(2013) | 2V91W(X8)
17 | 0800-012200 | 0800-012200 | 档位传感器组件 | SENSOR, GEARSHIFT | 1 | E03(2013) | 2V91W(X8)
18 | CF188-023002 | 0180-023002 | O形密封圈 24×2.5 | O-RING 24×2.5 | 1 | E03(2013) | 2V91W(X8)
19 | 0800-012002 | 0800-012002 | CVT箱体垫片(2) | GASKET, CVT CASE(2) | 1 | E03(2013) | 2V91W(X8)
20 | GB/T 309-1984 | 30406-00500 | 滚针 P 5×11.8 | NEEDLE PIN P 5×11.8 | 2 | E03(2013) | 2V91W(X8)
21 | CF188-012006 | 0180-012006 | 油封30×45×7 | OIL SEAL30×45×7 | 1 | E03(2013) | 2V91W(X8)
22 | GB/T296-1994 | 30499-03000 | 滚动轴承3206A | BEARING 3206A | 1 | E03(2013) | 2V91W(X8)
23 | GB/T276-1994 | 30400-01704 | 滚动轴承6203 | BEARING 6203 | 1 | E03(2013) | 2V91W(X8)
24 | 0800-011102 | 0800-011102-0001 | 主轴瓦Ⅰ | BEARING SLEEVEⅠ | 1 | E03(2013) | 2V91W(X8)
24 | 0800-011102 | 0800-011102-0002 | 主轴瓦Ⅰ | BEARING SLEEVEⅠ | 1 | E03(2013) | 2V91W(X8)
25 | 0800-011103 | 0800-011103-0001 | 主轴瓦Ⅱ | BEARING SLEEVEⅡ | 1 | E03(2013) | 2V91W(X8)
25 | 0800-011103 | 0800-011103-0002 | 主轴瓦Ⅱ | BEARING SLEEVEⅡ | 1 | E03(2013) | 2V91W(X8)
26 |  | 0800-0111A0 | 主轴瓦组合 | BEARING SLEEVE COMP. | 1 | E03(2013) | 2V91W(X8)
26 |  | 0800-0111B0 | 主轴瓦组合 | BEARING SLEEVE COMP. | 1 | E03(2013) | 2V91W(X8)
27 |  | 0800-012003 | 盖板 | COVER PLATE | 1 | E03(2013) | 2V91W(X8)
27 |  | 0800-012300 | 盖板 | COVER PLATE | 1 | E03(2013) | 2V91W(X8)
28 |  | 30122-040010850 | 螺钉 | SCREW | 1 | E03(2013) | 2V91W(X8)
29 |  | 0800-011003 | 曲轴止推垫片 | THRUST WASHER | 1 | E03(2013) | 2V91W(X8)
30 | 0800-012100 | 0800-012100-0001 | 右曲轴箱组件 | RIGHT CRANKCASE ASSY | 1 | E03(2013) | 2V91W(X8)
30 | 0800-012100 | 0800-012100-20010 | 右曲轴箱组件 | RIGHT CRANKCASE ASSY | 1 | E03(2013) | 2V91W(X8)
30 |  | 0800-012100-0002 | 右曲轴箱组件 | RIGHT CRANKCASE ASSY | 1 | E03(2013) | 2V91W(X8)
30 |  | 0800-012100-20020 | 右曲轴箱组件 | RIGHT CRANKCASE ASSY | 1 | E03(2013) | 2V91W(X8)
31 | 0800-012101 | 0800-012101-0001 | 右曲轴箱 | RIGHT CRANKCASE | 1 | E03(2013) | 2V91W(X8)
31 | 0800-012101 | 0800-012101-20010 | 右曲轴箱 | RIGHT CRANKCASE | 1 | E03(2013) | 2V91W(X8)
31 | 0800-012101 | 0800-012101-0002 | 右曲轴箱 | RIGHT CRANKCASE | 1 | E03(2013) | 2V91W(X8)
31 | 0800-012101 | 0800-012101-20020 | 右曲轴箱 | RIGHT CRANKCASE | 1 | E03(2013) | 2V91W(X8)
32 |  | 0800-011400 | 喷嘴阀组件 | NOZZLE VALVE ASSY | 1 | E03(2013) | 2V91W(X8)
33 | 152MI-013010 | 0010-013010-0030 | 螺栓 M6×50 | BOLTM6×50 | 1 | E03(2013) | 2V91W(X8)
34 | 0800-012001 | 0800-012001 | CVT箱体垫片(1) | GASKET, CVT CASE(1) | 1 | E03(2013) | 2V91W(X8)
35 | 0800-011007 | 0800-011007 | 链条护卡 | UPPER GUIDE, TIMING CHAIN | 1 | E03(2013) | 2V91W(X8)
36 | 1P39MB-012006 | 0040-012006-0030 | 螺栓 M8×50 | BOLT M8×50 | 2 | E03(2013) | 2V91W(X8)
1 | 152MI-021019 | 0010-021019-0030 | 螺栓M6×12 | BOLT M6×12 | 5 | E04 | 2V91W(X8)
2 | 0800-013103 | 0800-013103 | CVT轴承挡片 | RETAINER, CVT BEARING | 2 | E04 | 2V91W(X8)
3 | GB/T 276-1994 | 30499-04000 | 滚动轴承6208 | BALL BEARING 6208 | 1 | E04 | 2V91W(X8)
4 | 0800-013104 | 0800-013104 | 油封 34×55×9 | OIL SEAL 34×55×9 | 1 | E04 | 2V91W(X8)
5 | 0800-013101 | 0800-013101 | CVT箱体 | CVT CASE | 1 | E04 | 2V91W(X8)
6 | 152MI-013009 | 0010-013009-0030 | 螺栓 M6×40 | BOLT M6×40 | 3 | E04 | 2V91W(X8)
7 | CF188-013208 | 0180-013208-0030 | 螺栓 M6×45 | BOLT M6×45 | 11 | E04 | 2V91W(X8)
8 | 152MI-013010 | 0010-013010-0030 | 螺栓 M6×50 | BOLT M6×50 | 1 | E04 | 2V91W(X8)
9 | CF188-011005 | 0180-011005 | 定位销φ13×18 | DOWEL PIN φ13×18 | 2 | E04 | 2V91W(X8)
10 | 0800-013110 | 0800-013110 | CVT挡风板组件 | AIR GUIDE, CVT | 1 | E04 | 2V91W(X8)
11 | CF188-011007 | 0180-011007-0030 | 铰接螺栓 M14×1.5 | BOLT M14×1.5 | 1 | E04 | 2V91W(X8)
12 | CF188-011006 | 0180-011006 | 垫片 14 | WASHER 14 | 2 | E04 | 2V91W(X8)
13 | 0800-013102 | 0800-013102 | CVT箱盖垫片 | GASKET, CVT COVER | 1 | E04 | 2V91W(X8)
1 | GB/T 818-2000 | 30105-060012420 | 螺钉 M6×12 | SCREW M6×12 | 1 | E05 | 2V91W(X8)
2 | CF188-013206 | 0180-013206-0010 | 油封限位板 | LIMITATOR, OIL SEAL | 1 | E05 | 2V91W(X8)
3 | CF188-013207 | 0180-013207 | 油封 17×35×5 | OIL SEAL | 1 | E05 | 2V91W(X8)
4 | GB/T 276-1994 | 30400-01702 | 滚动轴承 6003 | BALL BEARING 6003 | 1 | E05 | 2V91W(X8)
5 | 152MI-080010 | 0010-080010-0030 | 螺栓 M6×10 | BOLT M6×10 | 1 | E05 | 2V91W(X8)
5 |  | 0010-080010-0040 | 螺栓 M6×10 | BOLT M6×10 | 1 | E05 | 2V91W(X8)
6 | 152MI-060009 | 0010-060009 | 垫圈6 | WASHER6 | 1 | E05 | 2V91W(X8)
7 | 0800-013201 | 0800-013201 | CVT箱盖 | CVT COVER | 1 | E05 | 2V91W(X8)
8 | 152MI-013008 | 0010-013008-0030 | 螺栓 M6×35 | BOLT M6×35 | 14 | E05 | 2V91W(X8)
9 | CF188-013208 | 0180-013208-0030 | 螺栓 M6×45 | BOLT M6×45 | 2 | E05 | 2V91W(X8)
1 | 152MI-013008 | 0010-013008-0030 | 螺栓 M6×35 | BOLT M6×35 | 15 | E06 | 2V91W(X8)
2 | 152MI-013009 | 0010-013009-0030 | 螺栓 M6×40 | BOLT M6×40 | 2 | E06 | 2V91W(X8)
3 | 152MI-023008 | 0010-023008-0030 | 螺栓 M6×18 | BOLT M6×18 | 6 | E06 | 2V91W(X8)
4 | 0800-014011 | 0800-014011 | 堵盖 | PLUG | 1 | E06 | 2V91W(X8)
5 | 0800-014012 | 0800-014012 | 堵盖垫片 | GASKET, PLUG | 1 | E06 | 2V91W(X8)
6 | 0800-014009 | 0800-014009 | 螺栓 M6×1.25×35 | BOLT M6×1.25×35 | 1 | E06 | 2V91W(X8)
7 | 0800-014008 | 0800-014008 | 紧固隔套 | SLEEVE, TIGHTENING | 1 | E06 | 2V91W(X8)
8 | GB/T276-1994 | 30400-02800 | 滚动轴承60/28 | BALL BEARING60/28 | 1 | E06 | 2V91W(X8)
9 | 0800-014002 | 0800-014002 | 滤清器盖 | CAP, OIL FILTER | 1 | E06 | 2V91W(X8)
10 | 0800-014003 | 0800-014003 | O形密封圈 63×2.5 | O-RING 63×2.5 | 1 | E06 | 2V91W(X8)
11 | 0800-014001 | 0800-014001 | 左曲轴箱盖 | COVER, LEFT CRANKCASE | 1 | E06 | 2V91W(X8)
12 | 0800-014100 | 0800-014100 | 转速传感器 | SENSOR, RPM | 1 | E06 | 2V91W(X8)
13 | 152MI-090005 | 0010-090005-0030 | 螺栓M6×16 | BOLT M6×16 | 1 | E06 | 2V91W(X8)
14 | CF188-014004 | 0180-014004-0020 | 导线压板螺栓 | BOLT, LEAD HOLDER | 2 | E06 | 2V91W(X8)
15 | CF188-014003 | 0180-014003-0010 | 导线压板 | LEAD HOLDER | 1 | E06 | 2V91W(X8)
1 | 0800-023000 | 0800-023000 | 气缸体分总成 | CYLINDER BODY ASSY | 1 | E07 | 2V91W(X8)
2 | 0800-022000 | 0800-022000 | 前气缸盖分总成 | CYLINDER HEAD NO.1 ASSY | 1 | E07 | 2V91W(X8)
3 | 0800-021000 | 0800-021000 | 气缸盖罩分总成 | CYLINDER HEAD COVER ASSY | 2 | E07 | 2V91W(X8)
4 | 0800-024000 | 0800-024000 | 前缸凸轮轴分总成 | CAMSHAFT OF CYLINDER 1 | 1 | E07 | 2V91W(X8)
5 | 0800-027000 | 0800-027000 | 后缸凸轮轴分总成 | CAMSHAFT OF CYLINDER 2 | 1 | E07 | 2V91W(X8)
6 | 0800-025000 | 0800-025000 | 进气管分总成 | INTAKE MANIFOLD ASSY | 1 | E07 | 2V91W(X8)
7 | 0800-026000 | 0800-026000 | 后气缸盖分总成 | CYLINDER HEAD NO.2 ASSY | 1 | E07 | 2V91W(X8)
1 | 0800-021002 | 0800-021002 | 气缸盖罩密封圈 | GASKET, CYLINDER HEAD COVER | 1 | E08 | 2V91W(X8)
2 | 0800-021001 | 0800-021001 | 气缸盖罩 | CYLINDER HEAD COVER | 1 | E08 | 2V91W(X8)
3 | 0800-021102 | 0800-021102 | 橡胶垫 | RUBBER WASHER | 4 | E08 | 2V91W(X8)
4 | 0800-021103 | 0800-021103 | 橡胶垫帽 | CAP, RUBBER WASHER | 4 | E08 | 2V91W(X8)
5 | 0800-021101 | 0800-021101 | 气缸盖罩螺栓 | BOLT, CYLINDER HEAD COVER | 4 | E08 | 2V91W(X8)
5 | 0800-021101 | 0800-021101-1000 | 气缸盖罩螺栓 | BOLT, CYLINDER HEAD COVER | 4 | E08 | 2V91W(X8)
6 | 0800-021100 | 0800-021100 | 气缸盖罩螺栓组件 | BOLT COMP. CYLINDER HEAD COVER | 4 | E08 | 2V91W(X8)
6 | 0800-021100 | 0800-021100-1000 | 气缸盖罩螺栓组件 | BOLT COMP. CYLINDER HEAD COVER | 4 | E08 | 2V91W(X8)
1 | 0800-022002 | 0800-022002 | 垫圈12.3×18.5×0.5 | WASHER 12.3×18.5×0.5 | 4 | E09 | 2V91W(X8)
2 | 0800-022600 | 0800-022600 | 排气摇臂组件 | ROCKER ARM, EXHAUST | 1 | E09 | 2V91W(X8)
3 | 0800-022506 | 0800-022506 | 气门间隙调整螺母 | ADJUST NUT, VALVE | 4 | E09 | 2V91W(X8)
4 | 0800-022510 | 0800-022510 | 气门间隙调整螺钉组件 | ADJUST SCREW, VALVE | 4 | E09 | 2V91W(X8)
5 | 0800-022001 | 0800-022001 | 摇臂轴 | SHAFT, ROCKER ARM | 2 | E09 | 2V91W(X8)
6 | 0800-022016 | 0800-022016 | 气门锁夹 | LOCK CLIP, VALVE | 8 | E09 | 2V91W(X8)
7 | 0800-022007 | 0800-022007 | 气门弹簧上座 | UPPER SEAT, VALVE SPRING | 4 | E09 | 2V91W(X8)
8 | 0800-022006 | 0800-022006 | 气门弹簧 | SPRING, VALVE | 4 | E09 | 2V91W(X8)
9 | 152MI-022500 | 0010-022500 | 气门杆密封圈组件 | SEAL, VALVE STEM | 4 | E09 | 2V91W(X8)
10 | 0800-022008 | 0800-022008 | 气门弹簧下座 | LOWER SEAT, VALVE SPRING | 4 | E09 | 2V91W(X8)
11 | 0800-022003 | 0800-022003 | 气缸螺栓 | BOLT, CYLINDER | 4 | E09 | 2V91W(X8)
12 | 0800-022009 | 0800-022009 | 螺栓M6×80 | BOLT M6×80 | 2 | E09 | 2V91W(X8)
13 | 152MI-011700 | 0010-011700-0010 | 止退螺母M8 | NUT M8 | 2 | E09 | 2V91W(X8)
14 | CF188-022003 | 0180-022003-0010 | 双头螺柱M8×42 | STUD M8×42 | 2 | E09 | 2V91W(X8)
15 | 0800-022300 | 0800-022300 | 排气管衬垫组件 | GASKET, EXHAUST PIPE | 1 | E09 | 2V91W(X8)
16 | 0800-022100 | 0800-022100 | 前气缸盖组件 | CYLINDER HEAD NO.1 | 1 | E09 | 2V91W(X8)
17 | 0800-022200 | 0800-022200 | 气缸盖垫片 | GASKET, CYLINDER HEAD | 1 | E09 | 2V91W(X8)
18 | 0800-022004 | 0800-022004 | 进气门 | VALVE, INTAKE | 2 | E09 | 2V91W(X8)
19 | 0800-022005 | 0800-022005 | 排气门 | VALVE, EXHAUST | 2 | E09 | 2V91W(X8)
20 | GB/T 15856.4-1995 | 30132-480130030 | 自攻螺钉 ST4.8×13 | TAPPING SCREW ST4.8×13 | 1 | E09 | 2V91W(X8)
21 | CF188-013208 | 0180-013208-0030 | 螺栓M6×45 | BOLT M6×45 | 2 | E09 | 2V91W(X8)
22 | 0800-022013 | 0800-022013 | 恒温器盖 | THERMOSTAT COVER | 1 | E09 | 2V91W(X8)
23 | 152MI-022802 | 0010-022802 | 密封圈 | SEAL RING | 1 | E09 | 2V91W(X8)
24 | 0800-022700 | 0800-022700 | 恒温器 | THERMOSTAT | 1 | E09 | 2V91W(X8)
25 | 0800-022015 | 0800-022015 | 螺塞M12×1.5 | SCREW PLUG M12×1.5 | 1 | E09 | 2V91W(X8)
26 | 0800-022014 | 0800-022014 | 垫圈 12.2×18×1.5 | WASHER 12.2×18×1.5 | 1 | E09 | 2V91W(X8)
27 | 152MI-021017 | 0010-021017-0030 | 螺栓M6×25 | BOLT M6×25 | 2 | E09 | 2V91W(X8)
28 | 0800-022402 | 0800-022402 | 张紧器螺塞 | SCREW PLUG, CHAIN TENSIONER | 1 | E09 | 2V91W(X8)
29 | 0800-022407 | 0800-022407 | O形密封圈17×1.45 | O-RING 17×1.45 | 1 | E09 | 2V91W(X8)
30 | 0800-022401 | 0800-022401 | 张紧器本体 | HOUSING, CHAIN TENSIONER | 1 | E09 | 2V91W(X8)
31 | 0800-022405 | 0800-022405 | 张紧器弹簧 | SPRING, CHAIN TENSIONER | 1 | E09 | 2V91W(X8)
32 | 0800-022410 | 0800-022410 | 张紧器柱塞组件 | PLUNGER,CHAIN TENSIONER | 1 | E09 | 2V91W(X8)
33 | 0800-022400 | 0800-022400 | 张紧器 | CHAIN TENSIONER | 1 | E09 | 2V91W(X8)
34 |  | 0800-022017 | 张紧器密封圈20.8×2.4 | SEAL RING, TENSIONER | 1 | ADDEED | 2V91W(X8)
35 | 0800-022012 | 0800-022012 | 恒温器座 | SEAT,THERMOSTAT | 1 | E09 | 2V91W(X8)
36 | GB/T3452.1-1992 | 30502-028000N | O形橡胶密封圈28×2.65 | O-RING,28×2.65 | 1 | E09 | 2V91W(X8)
37 | 0800-022800 | 0800-022800 | 火花塞组件 | SPARK PLUG | 1 | E09 | 2V91W(X8)
38 | 0800-022500 | 0800-022500 | 进气摇臂组件 | ROCKER ARM, INTAKE | 1 | E09 | 2V91W(X8)
39 | 0800-022011 | 0800-022011 | 垫圈5.3×11×1.5 | WASHER 5.3×11×1.5 | 1 | E09 | 2V91W(X8)
1 | 0800-023004 | 0800-023004 | 导向板 | GUIDE, TENSIONER | 2 | E10 | 2V91W(X8)
2 | 0800-023001 | 0800-023001 | 张紧板销钉 | SCREW, TENSIONER PLATE | 2 | E10 | 2V91W(X8)
3 | 0800-023003 | 0800-023003 | 张紧板 | TENSIONER PLATE | 2 | E10 | 2V91W(X8)
4 | GB/T 309-1984 | 30406-00500 | 滚针 P 5×11.8 | NEEDLE PIN P 5×11.8 | 4 | E10 | 2V91W(X8)
5 | 0800-023100 | 0800-023100-0001 | 气缸体组件 | CYLINDER BODY | 2 | E10 | 2V91W(X8)
5 |  | 0800-023100-0002 | 气缸体组件 | CYLINDER BODY | 2 | E10 | 2V91W(X8)
6 | 0800-023002 | 0800-023002 | 气缸体垫片 | GASKET, CYLINDER | 2 | E10 | 2V91W(X8)
1 | 0800-024003 | 0800-024003 | 正时链轮螺栓 | BOLT, TIMING CHAIN | 1 | E11 | 2V91W(X8)
2 | 0800-024100 | 0800-024100 | 正时链条组件 | TIMING CHAIN | 1 | E11 | 2V91W(X8)
3 | 0800-024006 | 0800-024006 | 正时链轮 | SPROCKET, TIMING CHAIN | 1 | E11 | 2V91W(X8)
4 | 0800-024002 | 0800-024002 | 链轮定位销 | DOWEL PIN, SPROCKET | 1 | E11 | 2V91W(X8)
5 | 152MI-021019 | 0010-021019-0030 | 螺栓 M6×12 | BOLT M6×12 | 1 | E11 | 2V91W(X8)
6 | 0800-024004 | 0800-024004 | 凸轮轴定位板 | HOLDING STRIP, CAMSHAFT | 1 | E11 | 2V91W(X8)
7 | 0800-024001 | 0800-024001 | 前缸凸轮轴 | CAMSHAFT OF CYLINDER 1 | 1 | E11 | 2V91W(X8)
1 | 0800-025002 | 0800-025002 | 进气管密封圈 | SEAL RING, MANIFOLD | 2 | E12 | 2V91W(X8)
2 | 0800-025001 | 0800-025001 | 主进气管 | INTAKE MANIFOLD, MAIN | 1 | E12 | 2V91W(X8)
3 | 172MM-B-011114 | 0130-011114-0030 | 螺栓 M8×25 | BOLT M8×25 | 4 | E12 | 2V91W(X8)
4 | 901-02.00.07 | 9010-020007 | A型螺钉环箍（50-70） | CLAMP A(50-70) | 2 | E12 | 2V91W(X8)
5 | CF188-022400 | 0180-022400-0050 | 进气管卡箍组件 | CLAMP | 2 | E12 | 2V91W(X8)
6 | 0800-025004 | 0800-025004 | 进气管联接管 | JOINT PIPE, MANIFOLD | 1 | E12 | 2V91W(X8)
7 | 0800-025003 | 0800-025003 | 副进气管 | INTAKE MANIFOLD, AUXILIARY | 1 | E12 | 2V91W(X8)
8 | 0800-025005 | 0800-025005 | 节气门体联接管 | JOINT PIPE, THROTTLE | 1 | E12 | 2V91W(X8)
1 | JB/T 8870-1999 | 30603-025020 | 喉箍 d25 | CLAMP d25 | 2 | E13 | 2V91W(X8)
2 | 0800-026001 | 0800-026001 | 后缸出水管 | WATER OUTLET HOSE，CYLINDER 2 | 1 | E13 | 2V91W(X8)
3 | 0800-022200 | 0800-022200 | 气缸盖垫片 | GASKET, CYLINDER HEAD | 1 | E13 | 2V91W(X8)
4 | 0800-026100 | 0800-026100 | 后气缸盖组件 | CYLINDER HEAD 2 | 1 | E13 | 2V91W(X8)
5 | GB/T 15856.4-1995 | 30132-480130030 | 自攻螺钉 ST4.8×13 | TAPPING SCREW ST4.8×13 | 1 | E13 | 2V91W(X8)
6 | 152MI-021017 | 0010-021017-0030 | 螺栓M6×25 | BOLT M6×25 | 4 | E13 | 2V91W(X8)
7 | 0800-022011 | 0800-022011 | 垫圈5.3×11×1.5 | WASHER 5.3×11×15 | 1 | E13 | 2V91W(X8)
8 | 0800-022013 | 0800-022013 | 恒温器盖 | HOUSING, THERMOSTAT | 1 | E13 | 2V91W(X8)
9 | 0800-022800 | 0800-022800 | 火花塞组件 | SPARK PLUG | 1 | E13 | 2V91W(X8)
10 | 152MI-022802 | 0010-022802 | 密封圈 | SEAL RING | 1 | E13 | 2V91W(X8)
11 | 0800-026002 | 0800-026002 | 垫圈20.5×30×0.8 | WASHER 20.5×30×0.8 | 1 | E13 | 2V91W(X8)
12 | 0800-022016 | 0800-022016 | 气门锁夹 | LOCK CLIP, VALVE | 8 | E13 | 2V91W(X8)
13 | 0800-022007 | 0800-022007 | 气门弹簧上座 | UPPER SEAT, VALVE | 4 | E13 | 2V91W(X8)
14 | 0800-022006 | 0800-022006 | 气门弹簧 | SPRING, VALVE | 4 | E13 | 2V91W(X8)
15 | 152MI-022500 | 0010-022500 | 气门杆密封圈组件 | SEAL RING, VALVE STEM | 4 | E13 | 2V91W(X8)
16 | 0800-022008 | 0800-022008 | 气门弹簧下座 | LOWER SEAT, VALVE | 4 | E13 | 2V91W(X8)
17 | 0800-022004 | 0800-022004 | 进气门 | VALVE, INTAKE | 2 | E13 | 2V91W(X8)
18 | 0800-022003 | 0800-022003 | 气缸螺栓 | BOLT, CYLINDER | 4 | E13 | 2V91W(X8)
19 | 0800-022009 | 0800-022009 | 螺栓M6×80 | BOLT M6×80 | 2 | E13 | 2V91W(X8)
20 | 0800-022005 | 0800-022005 | 排气门 | VALVE, EXHAUST | 2 | E13 | 2V91W(X8)
21 | 0800-022400 | 0800-022400 | 张紧器 | CHAIN TENSIONER | 1 | E13 | 2V91W(X8)
22 | 0800-022402 | 0800-022402 | 张紧器螺塞 | SCREW PLUG, TENSIONER | 1 | E13 | 2V91W(X8)
23 | 0800-022407 | 0800-022407 | O形密封圈17×1.45 | O-RING17×1.45 | 1 | E13 | 2V91W(X8)
24 | 0800-022401 | 0800-022401 | 张紧器本体 | HOUSING, CHAIN TENSIONER | 1 | E13 | 2V91W(X8)
25 | 0800-022405 | 0800-022405 | 张紧器弹簧 | SPRING, CHAIN TENSIONER | 1 | E13 | 2V91W(X8)
26 | 0800-022410 | 0800-022410 | 张紧器柱塞组件 | PLUNGER, CHAIN TENSIONER | 1 | E13 | 2V91W(X8)
27 | 0800-022017 | 0800-022017 | 张紧器密封圈20.8×2.4 | SEAL RING, TENSIONER | 1 | E13 | 2V91W(X8)
28 | 152MI-011700 | 0010-011700-0010 | 止退螺母M8 | NUT M8 | 2 | E13 | 2V91W(X8)
29 | CF188-022003 | 0180-022003-0010 | 双头螺柱M8×42 | STUD M8 | 2 | E13 | 2V91W(X8)
30 | 0800-022300 | 0800-022300 | 排气管衬垫组件 | GASKE, EXHAUST PIPE | 1 | E13 | 2V91W(X8)
31 | 0800-026200 | 0800-026200 | 水温传感器 | SENSOR, COOLANT TEMPERATURE | 1 | E13 | 2V91W(X8)
32 | 0800-022002 | 0800-022002 | 垫圈12.3×18.5×0.5 | WASHER 12.3×18.5×0.5 | 4 | E13 | 2V91W(X8)
33 | 0800-022001 | 0800-022001 | 摇臂轴 | SHAFT, ROCKER ARM | 2 | E13 | 2V91W(X8)
34 | 0800-022600 | 0800-022600 | 排气摇臂组件 | ROCKER ARM ,EXHAUST | 1 | E13 | 2V91W(X8)
34 | 0800-022600 | 0800-022600-1000 | 排气摇臂组件 | ROCKER ARM ,EXHAUST | 1 | E13 | 2V91W(X8)
35 | 0800-022500 | 0800-022500 | 进气摇臂组件 | ROCKER ARM, INTAKE | 1 | E13 | 2V91W(X8)
35 | 0800-022500 | 0800-022500-1000 | 进气摇臂组件 | ROCKER ARM, INTAKE | 1 | E13 | 2V91W(X8)
36 | 0800-022510 | 0800-022510 | 气门间隙调整螺钉组件 | ADJUST SCREW | 4 | E13 | 2V91W(X8)
37 | 0800-022506 | 0800-022506 | 气门间隙调整螺母 | ADJUST NUT | 4 | E13 | 2V91W(X8)
1 | 0800-024004 | 0800-024004 | 凸轮轴定位板 | HOLDING STRIP, CAMSHAFT | 1 | E14 | 2V91W(X8)
2 | 152MI-021019 | 0010-021019-0030 | 螺栓 M6×12 | BOLT M6×12 | 1 | E14 | 2V91W(X8)
3 | 0800-027001 | 0800-027001 | 后缸凸轮轴 | CAMSHAFT OF CYLINDER 2 | 1 | E14 | 2V91W(X8)
4 | 0800-024002 | 0800-024002 | 链轮定位销 | DOWEL PIN, SPROCKET | 1 | E14 | 2V91W(X8)
5 | 0800-024006 | 0800-024006 | 正时链轮 | SPROCKET, TIMING CHAIN | 1 | E14 | 2V91W(X8)
6 | 0800-024100 | 0800-024100 | 正时链条组件 | TIMING CHAIN | 1 | E14 | 2V91W(X8)
7 | 0800-024003 | 0800-024003 | 正时链轮螺栓 | BOLT, TIMING CHAIN | 1 | E14 | 2V91W(X8)
1 | 0800-032000 | 0800-032000 | 磁电机定子组合 | STATOR, MAGNETO | 1 | E15 | 2V91W(X8)
1 | 0800-032000 | 0800-032000-1000 | 磁电机定子组合 | STATOR, MAGNETO | 1 | E15 | 2V91W(X8)
2 | CF188-030001 | 0180-030001-0090 | 螺栓 M6×30 | BOLT M6×30 | 3 | E15 | 2V91W(X8)
3 | 0800-031000 | 30102-080020820 | 螺钉 M8×20 | SCREW M8×20 | 6 | E15 | 2V91W(X8)
4 | 0800-031000 | 0800-031000 | 磁电机转子组合 | ROTOR, MAGNETO | 1 | E15 | 2V91W(X8)
4 | 0800-031000 | 0800-031000-1000 | 磁电机转子组合 | ROTOR, MAGNETO | 1 | E15 | 2V91W(X8)
5 | CF188-091200 | 0180-091200 | 超越离合器组件 | OVERRIDING CLUTCH | 1 | E15 | 2V91W(X8)
1 | 0800-041000 | 0800-041000-0001 | 曲轴部件 | CRANKSHAFT ASSY | 1 | E16 | 2V91W(X8)
1 | 0800-041000 | 0800-041000-2001 | 曲轴部件 | CRANKSHAFT ASSY | 1 | E16 | 2V91W(X8)
1 |  | 0800-041000-0002 | 曲轴部件 | CRANKSHAFT ASSY | 1 | E16 | 2V91W(X8)
1 |  | 0800-041000-2002 | 曲轴部件 | CRANKSHAFT ASSY | 1 | E16 | 2V91W(X8)
2 | 0180-040007 | 0180-040007 | 半圆键 | WOODRUFF KEY | 1 | E16 | 2V91W(X8)
3 | 0800-040006 | 0800-040006-0001 | 连杆轴瓦 | PLAIN BEARING, CONNECTING ROD | 4 | E16 | 2V91W(X8)
3 |  | 0800-040006-0002 | 连杆轴瓦 | PLAIN BEARING, CONNECTING ROD | 4 | E16 | 2V91W(X8)
3 |  | 0800-040006-0003 | 连杆轴瓦 | PLAIN BEARING, CONNECTING ROD | 4 | E16 | 2V91W(X8)
4 | 0800-042000 | 0800-042000-0001 | 连杆部件 | CONNECTING ROD ASSY | 2 | E16 | 2V91W(X8)
4 |  | 0800-042000-0002 | 连杆部件 | CONNECTING ROD ASSY | 2 | E16 | 2V91W(X8)
5 | 0800-042004 | 0800-042004 | 连杆螺栓 | BOLT, CONNECTING ROD | 4 | E16 | 2V91W(X8)
6 | 0800-040005 | 0800-040005 | 活塞销挡圈 | CIRCLIP, PISTON PIN | 4 | E16 | 2V91W(X8)
7 | 0800-040002 | 0800-040002 | 活塞销 | PISTON PIN | 2 | E16 | 2V91W(X8)
8 |  | 0800-0400A0 | 活塞环组合 | PISTON RING SET | 2 | E16 | 2V91W(X8)
9 | 0800-040001 | 0800-040001-0001 | 活塞 | PISTON | 2 | E16 | 2V91W(X8)
9 |  | 0800-040001-0002 | 活塞 | PISTON | 2 | E16 | 2V91W(X8)
10 | CF188-040001 | 0180-040001-0010 | 螺母M18×1.5左 | NUT,LEFT, M18×1.5 | 1 | E16 | 2V91W(X8)
11 |  | 0800-0400B0-0001 | 活塞组合 | PISTON COMP. | 2 | E16 | 2V91W(X8)
11 |  | 0800-0400B0-0002 | 活塞组合 | PISTON COMP. | 2 | E16 | 2V91W(X8)
1 | 0800-054000 | 0800-054000-0001 | 牵转具总成 | CLUTCH ASSY | 1 | E17 | 2V91W(X8)
2 | 0800-053000 | 0800-053000-0001 | 离合器外壳组合 | CLUTCH HOUSING | 1 | E17 | 2V91W(X8)
3 | CF188-051000 | 0180-051000-0003 | 主动轮组合 | DRIVE PULLEY | 1 | E17 | 2V91W(X8)
4 | 0800-055000 | 0800-055000-0001 | 齿形传动带 | DRIVE BELT | 1 | E17 | 2V91W(X8)
5 | 0800-052000 | 0800-052000-0001 | 从动轮组合 | DRIVEN PULLEY | 1 | E17 | 2V91W(X8)
1 | CF188-051300 | 0180-051300-0003 | 主固定轮组件 | PRIMARY TIGHT PULLEY | 1 | E18 | 2V91W(X8)
2 | CF188-051002 | 0180-051002-0003 | 轴环 | SHAFT COLLAR | 1 | E18 | 2V91W(X8)
3 | CF188-051200 | 0180-051200-0003 | 主滑动轮组件 | PRIMARY LOOSE PULLEY | 1 | E18 | 2V91W(X8)
4 | CF188-051100 | 0180-051100-0003 | 滚珠 | ROLLER, WEIGHTS | 8 | E18 | 2V91W(X8)
5 | CF188-051003 | 0180-051003-0003 | 滑件 | SLIDER | 4 | E18 | 2V91W(X8)
6 | CF188-051001 | 0180-051001-0003 | 凸轮 | CAM | 1 | E18 | 2V91W(X8)
1 | 0800-052004 | 0800-052004 | 弹性挡圈 38 | RETAINING RING 38 | 1 | E19 | 2V91W(X8)
2 | 0800-052002 | 0800-052002 | 弹簧座 | CAM, DRIVEN PULLEY | 1 | E19 | 2V91W(X8)
3 | 0800-052003 | 0800-052003 | 压力弹簧 | COMPRESSION SPRING | 1 | E19 | 2V91W(X8)
4 | 0800-052205 | 0800-052205 | 螺钉 M4×14 | SCREW M4×14 | 3 | E19 | 2V91W(X8)
5 | 0800-052204 | 0800-052204 | 滑块 | CAM SHOE | 3 | E19 | 2V91W(X8)
6 | 0800-052201 | 0800-052201 | 从动滑动轮盘 | SLIDING FLANGE | 1 | E19 | 2V91W(X8)
7 | 0800-052200 | 0800-052200 | 从动滑动轮组合 | SLIDING FLANGE ASSY | 1 | E19 | 2V91W(X8)
8 | 0800-052001 | 0800-052001 | 垫圈 78×38.5×1.5 | WASHER 78×38.5×1.5 | 1 | E19 | 2V91W(X8)
9 | 0800-052005 | 0800-052005 | 平键 | KEY | 1 | E19 | 2V91W(X8)
10 | 0800-052100 | 0800-052100 | 从动固定轮组件 | FIXED FLANGE | 1 | E19 | 2V91W(X8)
1 | CF188-053200 | 0180-053200 | 主动轴超越离合器组合 | OVERRIDING CLUTCH ,DRIVE SHAFT | 1 | E20 | 2V91W(X8)
2 | 0800-053100 | 0800-053100-0001 | 离合器外壳组件 | CLUTCH HOUSING | 1 | E20 | 2V91W(X8)
3 | 0800-053001 | 0800-053001 | 挡圈 40 | RETAINER 40 | 1 | E20 | 2V91W(X8)
4 | CF188-060003 | 0180-060003-0010 | 主传动轴螺母 | NUT, DRIVE SHAFT | 1 | E20 | 2V91W(X8)
1 | 0800-054001 | 0800-054001 | 开口挡圈 | CIRCLIP | 5 | E21 | 2V91W(X8)
2 | CF188-054002 | 0180-054002-0003 | 边垫圈 | SIDE WASHER | 1 | E21 | 2V91W(X8)
3 | CF188-054004 | 0180-054004-0003 | 蝶形垫圈 | WASHER | 1 | E21 | 2V91W(X8)
4 | CF188-054003 | 0180-054003-0003 | 碟簧座 | SPRING SEAT | 1 | E21 | 2V91W(X8)
5 | 0800-054200 | 0800-054200 | 离心块组合 | PAWL | 5 | E21 | 2V91W(X8)
6 | CF188-054001 | 0180-054001-0003 | 离合器回位弹簧 | RETURN SPRING, CLUTCH | 5 | E21 | 2V91W(X8)
7 | 0800-054100 | 0800-054100 | 固定板组合 | FIXED PLATE | 1 | E21 | 2V91W(X8)
1 | 0800-060004 | 0800-060004 | 变挡主轴 | MAIN SHAFT | 1 | E22 | 2V91W(X8)
2 | 0800-060001 | 0800-060001 | 主传动轴螺母 | NUT, MAIN SHAFT | 1 | E22 | 2V91W(X8)
3 | 0800-060003 | 0800-060003 | 倒档过渡齿轮 | INTERMEDIATE GEAR, REVERSE | 1 | E22 | 2V91W(X8)
4 | K25×29×10 | 30402-02500 | 滚针轴承 | NEEDLE BEARING | 1 | E22 | 2V91W(X8)
5 | 0800-060002 | 0800-060002 | 倒挡过渡齿轮轴 | INTERMEDIATE GEAR SHAFT, REVERSE | 1 | E22 | 2V91W(X8)
6 | GB 894.1-86-29 | 30801-02905 | 轴用弹性挡圈 29 | RETAINING RING 29 | 2 | E22 | 2V91W(X8)
7 | 0800-061009 | 0800-061009 | 驻车齿轮 | GEAR, PARKING | 1 | E22 | 2V91W(X8)
8 | 0800-061007 | 0800-061007 | 弹性挡圈 29 | RETAIN RING 29 | 4 | E22 | 2V91W(X8)
9 | 0800-061001 | 0800-061001 | 从动轴 | COUNTERSHAFT | 1 | E22 | 2V91W(X8)
10 | 0800-061008 | 0800-061008 | 倒挡从动齿轮 | DRIVEN GEAR, REVERSE | 1 | E22 | 2V91W(X8)
11 | K24×29×13（ISO） | 30402-02402 | 滚针轴承 | NEEDLE BEARING | 3 | E22 | 2V91W(X8)
12 | 0800-061006 | 0800-061006 | 从动轴输出齿轮 | OUTPUT GEAR, COUNTERSHAFT | 1 | E22 | 2V91W(X8)
13 | 0800-061005 | 0800-061005 | 从动高挡齿轮 | "H" GEAR, DRIVEN | 1 | E22 | 2V91W(X8)
14 | 0800-061004 | 0800-061004 | 换挡滑动套 | SLIDE GEAR, SHIFT | 1 | E22 | 2V91W(X8)
15 | 0800-061003 | 0800-061003 | 垫圈 24.5×33.5×1 | WASHER 24.5×33.5×1 | 1 | E22 | 2V91W(X8)
16 | 0800-061100 | 0800-061100 | 从动低挡齿轮组件 | "L" GEAR, DRIVEN | 1 | E22 | 2V91W(X8)
17 | 0800-061002 | 0800-061002 | 垫圈 17.5×32×1 | WASHER 17.5×32×1 | 1 | E22 | 2V91W(X8)
18 | 0800-061000 | 0800-061000 | 变速从动轴组件 | COUNTERSHAFT ASSY | 1 | E22 | 2V91W(X8)
1 | 0800-062200 | 0800-062200 | 从动锥齿轮部件 | DRIVEN BEVEL GEAR ASSY | 1 | E23 | 2V91W(X8)
1 |  | 0800-062200-1000 | 从动锥齿轮部件 | DRIVEN BEVEL GEAR ASSY | 1 | E23 | 2V91W(X8)
2 | 172MM-060011 | 0110-060011-0030 | 螺栓 M8×28 | BOLT M8×28 | 8 | E23 | 2V91W(X8)
3 |  | 30001-060014830 | 螺栓 M6×14 | BOLT M6×14 | 1 | E23 | 2V91W(X8)
4 |  | 7020-150400 | 车速传感器 | SPEED SENSOR | 1 | E23 | 2V91W(X8)
5 |  | 0800-062208 | 车速传感器安装座 | MOUNTING SEAT, SPEED SENSOR | 1 | E23 | 2V91W(X8)
6 |  | 30102-050012840 | 内六角圆柱头螺钉 | SCREW M5X12 | 2 | E23 | 2V91W(X8)
7 |  | 0800-062209 | 车速传感器安装板 | MOUNTING PLATE, SPEED SENSOR | 1 | E23 | 2V91W(X8)
8 | 0800-062204 | 0800-062204 | 油封 35×50×7 | OIL SEAL 35×50×6 | 1 | E23 | 2V91W(X8)
9 | 0800-062201 | 0800-062201 | 输出轴轴套 | DISTANCE COLLAR, OUTPUT SHAFT | 2 | E23 | 2V91W(X8)
10 | 0800-062205 | 0800-062205 | O形密封圈 25×2 | O-RING 25×2 | 2 | E23 | 2V91W(X8)
11 | 0800-062203 | 0800-062203 | 从动锥齿轮调整垫片 | ADJUST SHIM, DRIVEN BEVEL GEAR | 1 | E23 | 2V91W(X8)
12 | 0800-062202 | 0800-062202 | 从动锥齿轮轴承座 | BEARING HOUSING, DRIVEN BEVEL GEAR | 1 | E23 | 2V91W(X8)
12 | 0800-062202 | 0800-062202-1000 | 从动锥齿轮轴承座 | BEARING HOUSING, DRIVEN BEVEL GEAR | 1 | E23 | 2V91W(X8)
13 | CF188-062205 | 0180-062205 | O形密封圈 88×2.5 | O-RING 88×2.5 | 1 | E23 | 2V91W(X8)
14 | GB/T276-1994 | 30400-02502 | 滚动轴承 6305 | BALL BEARING 6305 | 1 | E23 | 2V91W(X8)
15 | 0800-062206 | 0800-062206 | 轴承限位螺母 | STOPPER NUT, BEARING | 1 | E23 | 2V91W(X8)
16 | GB/T276-1994 | 30400-03500 | 滚动轴承 6207c3 | BALL BEARING 6207c3 | 1 | E23 | 2V91W(X8)
17 | 0800-062301 | 0800-062301 | 前输出轴 | FRONT OUTPUT SHAFT | 1 | E23 | 2V91W(X8)
18 | GB/T276-1994 | 30400-02501 | 滚动轴承 6205 | BALL BEARING 6205 | 1 | E23 | 2V91W(X8)
19 | CF188-060008 | 0180-060008 | 前输出轴轴承挡圈 | RETAINER, BEARING | 1 | E23 | 2V91W(X8)
20 | CF188-331007 | 0180-331007 | 油封 35×61×9 | OIL SEAL 35×61×9 | 1 | E23 | 2V91W(X8)
21 | 0800-062300 | 0800-062300 | 前输出轴组件 | FRONT OUTPUT SHAFT ASSY | 1 | E23 | 2V91W(X8)
22 | CF188-061007 | 0180-061007-0050 | 弹性挡圈 25 | RETAINER 25 | 2 | E23 | 2V91W(X8)
23 | 0800-062102 | 0800-062102 | 输出从动齿轮 | DRIVEN GEAR, OUTPUT | 1 | E23 | 2V91W(X8)
24 | 0800-062101 | 0800-062101 | 主动锥齿轮轴 | SHAFT, DRIVE BEVEL GEAR | 1 | E23 | 2V91W(X8)
25 |  | 0800-062108 | 挡板 | BAFFLE | 1 | E23 | 2V91W(X8)
26 | 0800-062103 | 0800-062103 | 主动锥齿轮轴承座 | BEARING SEAT, DRIVE BEVEL GEAR | 1 | E23 | 2V91W(X8)
27 | CF188-062104 | 0180-062104-0010 | 轴承限位片（主动） | LIMITATOR, BEARING | 2 | E23 | 2V91W(X8)
28 | GB2673-86 | 30124-080025810 | 螺钉 M8×25 | SCREW M8×25 | 4 | E23 | 2V91W(X8)
29 | GB/T276-1994 | 30499-02501 | 滚动轴承 6305 | BALL BEARING 6305 | 1 | E23 | 2V91W(X8)
30 | CF188-062105 | 0180-062105 | 主动锥齿轮调整垫片 | ADJUST SHIM, DRIVE BEVEL GEAR | 1 | E23 | 2V91W(X8)
31 | CF188-062107 | 0180-062107-0010 | 锥齿轮锁定螺母 | LOCK NUT, BEVEL GEAR | 1 | E23 | 2V91W(X8)
32 | 0800-062100 | 0800-062100 | 主动锥齿轮部件 | DRIVE BEVEL GEAR ASSY | 1 | E23 | 2V91W(X8)
33 |  | 0800-0622A0 | 锥齿轮组件 | DRIVE&DRIVEN BEVEL GEAR COMP. | 1 | E23 | 2V91W(X8)
1 | 0800-063000 | 0800-063000 | 换档拨叉组件 | SHIFT FORK COMP. | 1 | E24 | 2V91W(X8)
2 | 0800-063001 | 0800-063001 | 驻车摇臂 | ROCKER ARM, PARKING | 1 | E24 | 2V91W(X8)
3 | GB/T894.1-1986 | 30801-01205 | 挡圈 12 | CIRCLIP 12 | 3 | E24 | 2V91W(X8)
4 | 0800-063003 | 0800-063003 | 左换档拨叉 | SHIFT FORK, LH | 1 | E24 | 2V91W(X8)
5 | CF188-063003 | 0180-063003-0050 | 细拨叉弹簧 | FORK SPRING, THIN | 1 | E24 | 2V91W(X8)
6 | 0800-063002 | 0800-063002 | 换档拨叉轴 | SHAFT, SHIFT FORK | 1 | E24 | 2V91W(X8)
7 | 0800-063004 | 0800-063004 | 右换档拨叉 | SHIFT FORK, RH | 1 | E24 | 2V91W(X8)
8 | CF188-063005 | 0180-063005-0050 | 粗拨叉弹簧 | FORK SPRING, THICK | 1 | E24 | 2V91W(X8)
9 | CF188-063006 | 0180-063006-0010 | 弹簧座 | SPRING SEAT | 1 | E24 | 2V91W(X8)
10 | 0800-065000 | 0800-065000 | 换档扇形齿轮组件 | SECTOR GEAR COMP. GEARSHIFT | 1 | E24 | 2V91W(X8)
11 | 152MI-021017 | 0010-021017-0030 | 螺栓M6×25 | BOLT M6×25 | 3 | E24 | 2V91W(X8)
12 | 152MI-080012 | 0010-080012-0030 | 螺栓M6×32 | BOLT M6×32 | 1 | E24 | 2V91W(X8)
13 | CF188-065002 | 0180-065002 | 油封 SD15×25×5 | OIL SEAL SD15×25×5 | 1 | E24 | 2V91W(X8)
14 | 0800-065001 | 0800-065001 | 换档室盖 | COVER, GEARSHIFT | 1 | E24 | 2V91W(X8)
15 | CF188-065003 | 0180-065003 | 换档扇形齿轮室垫片 | GASKET, GEARSHIFT COVER | 1 | E24 | 2V91W(X8)
16 | 152MI-013008 | 0010-013008-0030 | 螺栓 M6×35 | BOLT M6×35 | 1 | E24 | 2V91W(X8)
17 | CF188-065206 | 0180-065206-0010 | 垫片 6.6×20×2 | WASHER 6.6×20×2 | 1 | E24 | 2V91W(X8)
18 | CF188-065205 | 0180-065205-0010 | 换档从动扇形齿轮扭簧 | TORSION SPRING,DRIVEN SECTOR GEAR | 1 | E24 | 2V91W(X8)
19 | CF188-065204 | 0180-065204-0050 | 垫片 13.5×22×1 | WASHER 13.5×22×1 | 1 | E24 | 2V91W(X8)
20 | CF188-065203 | 0180-065203 | 换档从动扇形齿轮 | DRIVEN SECTOR GEAR | 1 | E24 | 2V91W(X8)
21 | CF188-065202 | 0180-065202-0050 | 换档从动扇形齿轮轴 | SHAFT, DRIVEN SECTOR GEAR | 1 | E24 | 2V91W(X8)
22 | CF188-065201 | 0180-065201-0010 | 换档从动扇形齿轮垫片 | WASHER, DRIVEN SECTOR GEAR | 1 | E24 | 2V91W(X8)
23 | CF188-065200 | 0180-065200 | 换档从动扇形齿轮部件 | DRIVEN SECTOR GEAR ASSY | 1 | E24 | 2V91W(X8)
24 | CF188-065100-1 | 0180-065100-1000 | 换档主动扇形齿轮焊接部件 | DRIVE SECTOR GEAR | 1 | E24 | 2V91W(X8)
25 | 0800-064003 | 0800-064003 | 驻车凸轮 | CAM, PARKING | 1 | E24 | 2V91W(X8)
26 | 0800-064002 | 0800-064002 | 销轴 | NEEDLE PIN | 1 | E24 | 2V91W(X8)
27 | 0800-064001 | 0800-064001 | 变速鼓 | SHIFT DRUM | 1 | E24 | 2V91W(X8)
28 | CF188-064004 | 0180-064004-0050 | 档位触头弹簧 | SPRING,GEAR CONTACTOR | 1 | E24 | 2V91W(X8)
29 | CF188-064003 | 0180-064003-0050 | 档位触头 | GEAR CONTACTOR | 1 | E24 | 2V91W(X8)
30 | CF188-064001 | 0180-064001-0010 | 限位垫片 | LIMIT WASHER | 1 | E24 | 2V91W(X8)
31 | CF188-064002 | 0180-064002-0050 | 紧定螺钉 T25 | SCREW T25 | 1 | E24 | 2V91W(X8)
32 | 0800-064000 | 0800-064000 | 变档鼓组件 | DRUM ASSY, GEAR SHIFT | 1 | E24 | 2V91W(X8)
33 | 0800-068000 | 0800-068000 | 换档限位螺栓组件 | BOLT COMP. SHIFT LIMIT | 1 | E24 | 2V91W(X8)
34 | 0800-068001 | 0800-068001 | 换挡限位弹簧座 | SPRING SEAT, LIMIT | 1 | E24 | 2V91W(X8)
35 | 0800-022014 | 0800-022014 | 垫圈 12.2×18×1.5 | WASHER 12.2×18×1.5 | 1 | E24 | 2V91W(X8)
36 | CF188-068003 | 0180-068003-0050 | 限位弹簧 | SPRING, LIMIT | 1 | E24 | 2V91W(X8)
37 | GB/T308-1989 | 3120003 | 钢球 3/8 | BALL 3/8 | 1 | E24 | 2V91W(X8)
1 | GB/T894.1-1986 | 30801-01005 | 挡圈 10 | CIRCLIP 10 | 2 | E25 | 2V91W(X8)
2 | 0800-011005 | 0800-011005 | 垫圈 10 | WASHER 10 | 2 | E25 | 2V91W(X8)
3 | 0800-070006 | 0800-070006 | 机油泵惰齿轮 | IDLE GEAR, OIL PUMP | 1 | E25 | 2V91W(X8)
3 | 0800-070006 | 0800-070006-1000 | 机油泵惰齿轮 | IDLE GEAR, OIL PUMP | 1 | E25 | 2V91W(X8)
4 | 0800-070005 | 0800-070005 | 机油泵齿轮 | GEAR, OIL PUMP | 1 | E25 | 2V91W(X8)
5 | GB/T309-1984 | 30406-00402 | 滚针 P 4×21.8 | NEEDLE PIN P 4×21.8 | 1 | E25 | 2V91W(X8)
6 | 152MI-030002 | 0010-030002-0020 | 螺栓 M5×16 | BOLT M5×16 | 3 | E25 | 2V91W(X8)
7 | 0800-070003 | 0800-070003 | 机油泵盖 | COVER, OIL PUMP | 1 | E25 | 2V91W(X8)
8 | 0800-070002 | 0800-070002 | 机油泵外转子 | OUTER ROTOR, OIL PUMP | 1 | E25 | 2V91W(X8)
9 | 0800-070001 | 0800-070001 | 机油泵内转子 | INNER ROTOR, OIL PUMP | 1 | E25 | 2V91W(X8)
10 | 0800-070004 | 0800-070004 | 机油泵轴 | SHAFT, OIL PUMP | 1 | E25 | 2V91W(X8)
11 | GB/T309-1984 | 30406-00400 | 滚针 P 4×15.8 | NEEDLE PIN P 4×15.8 | 1 | E25 | 2V91W(X8)
1 | GB/T894.1-1986 | 30801-01005 | 挡圈 10 | RETAINIER 10 | 1 | E26 | 2V91W(X8)
2 | 0800-080002 | 0800-080002 | 水泵齿轮 | GEAR, WATER PUMP | 1 | E26 | 2V91W(X8)
3 | GB/T309-1984 | 30406-00402 | 滚针 P 4×21.8 | NEEDLE PIN P 4×21.8 | 1 | E26 | 2V91W(X8)
4 | 0800-011005 | 0800-011005 | 垫圈 10 | WASHER 10 | 1 | E26 | 2V91W(X8)
5 | GB/T296-1994 | 30408-01000 | 滚动轴承3200A | BALL BEARING 3200A | 1 | E26 | 2V91W(X8)
6 | 172MM-080005 | 0110-080005 | 油封 10×20×5 | OIL SEAL 10×20×5 | 1 | E26 | 2V91W(X8)
7 | 152MI-081000 | 0010-081000 | 水封组件 | WATER SEAL ASSY | 1 | E26 | 2V91W(X8)
8 | 0800-081000 | 0800-081000 | 水泵叶轮组件 | IMPELLER, WATER PUMP | 1 | E26 | 2V91W(X8)
9 | 0800-080004 | 0800-080004 | 水泵盖密封圈 | SEAL, WATER PUMP | 1 | E26 | 2V91W(X8)
10 | 0800-080003 | 0800-080003 | 水泵盖 | HOUSING, WATER PUMP | 1 | E26 | 2V91W(X8)
11 | 152MI-080013 | 0010-080013-0030 | 螺栓 M6×22 | BOLT M6×22 | 4 | E26 | 2V91W(X8)
11 | 152MI-080013 | 0010-080013-0010 | 螺栓 M6×22 | BOLT M6×22 | 4 | E26 | 2V91W(X8)
12 | 152MI-060012 | 0010-060012-0030 | 螺栓 M6×30 | BOLT M6×30 | 1 | E26 | 2V91W(X8)
13 | 152MI-060009 | 0010-060009 | 垫圈 6 | WASHER 6 | 1 | E26 | 2V91W(X8)
14 | 0800-080001 | 0800-080001 | 水泵惰齿轮 | IDLE GEAR, WATER PUMP | 1 | E26 | 2V91W(X8)
15 | 0800-011202 | 0800-011202 | 呼吸器轴 | SHAFT, BREATHER | 1 | E26 | 2V91W(X8)
1 | GB/T70.1-2000 | 30401-03000 | 滚针轴承 NK30/20 | NEEDLE BEARING NK30/20 | 1 | E27 | 2V91W(X8)
2 | CF188-091200 | 0800-090001 | 从动齿轮 | DRIVEN GEAR | 1 | E27 | 2V91W(X8)
2 | CF188-091200 | 0800-0900A1 | 从动齿轮 | DRIVEN GEAR | 1 | E27 | 2V91W(X8)
2 | CF188-091200 | 0800-0900A0 | 从动齿轮 | DRIVEN GEAR | 1 | E27 | 2V91W(X8)
2 | CF188-091200 | 0800-090001-0001 | 从动齿轮 | DRIVEN GEAR | 1 | E27 | 2V91W(X8)
3 | GB/T5801-1994 | 0800-090002 | 中间齿轮 | MIDDLE GEAR | 1 | E27 | 2V91W(X8)
4 | 0800-090001 | 0800-011202 | 呼吸器轴 | SHAFT, BREATHER | 2 | E27 | 2V91W(X8)
5 | 0800-090002 | 0800-090003 | 双联齿轮 | DUAL GEAR | 1 | E27 | 2V91W(X8)
6 | 0800-011202 | 0800-091000 | 起动电机组件 | STARTER MOTOR | 1 | E27 | 2V91W(X8)
7 | 0800-090003 | 0010-021017-0030 | 螺栓 M6×25 | BOLT M6×25 | 2 | E27 | 2V91W(X8)
1 | 0800-179100 | 0800-179100 | 高压线总成1 | HIGH-TENSION CABLE 1 | 1 | E28 | 2V91W(X8)
2 | 0800-178000 | 0800-178000 | 点火线圈 | IGNITION COIL | 2 | E28 | 2V91W(X8)
3 | 0800-179200 | 0800-179200 | 高压线总成2 | HIGH-TENSION CABLE 2 | 1 | E28 | 2V91W(X8)
4 | 0800-173000 | 0800-173000 | 节气门体总成 | THROTTLE BODY | 1 | E28 | 2V91W(X8)
4 | 0800-173000 | 0800-173000-5000 | 节气门体总成 | THROTTLE BODY | 1 | E28 | 2V91W(X8)
5 | 152MI-023008 | 0010-023008-0030 | 螺栓M6X18 | BOLT M6X18 | 2 | E28 | 2V91W(X8)
5 | 152MI-023008 | 0010-080013-0030 | 螺栓M6X22 | BOLT M6X22 | 2 | E28 | 2V91W(X8)
5 | 152MI-023008 | 0010-080013-0010 | 螺栓M6X22 | BOLT M6X22 | 2 | E28 | 2V91W(X8)
6 |  | 0800-170005 | 喷油器油管支架2 | BRACKET 2, FUEL HOSE | 1 | E28 | 2V91W(X8)
7 |  | 0800-170004 | 喷油器油管支架1 | BRACKET 1, FUEL HOSE | 1 | E28 | 2V91W(X8)
8 | 0800-170002 | 0800-170002 | 喷油器帽1 | INJECTOR CAP 1 | 1 | E28 | 2V91W(X8)
8 | 0800-170003 | 0800-170003 | 喷油器帽2 | INJECTOR CAP 2 | 1 | E28 | 2V91W(X8)
9 | 0800-170003 | 0800-170003 | 喷油器帽2 | INJECTOR CAP 2 | 1 | E28 | 2V91W(X8)
9 | 0800-170002 | 0800-170002 | 喷油器帽1 | INJECTOR CAP 1 | 1 | E28 | 2V91W(X8)
10 | 0800-171001 | 0800-171001 | 卡簧 | CLASP | 2 | E28 | 2V91W(X8)
11 | 0800-171100 | 0800-171100 | 喷油器 | INJECTOR | 2 | E28 | 2V91W(X8)
12 | 0800-171000 | 0800-171000 | 喷油器总成 | INJECTOR ASSY | 2 | E28 | 2V91W(X8)
13 | 0800-175000 | 0800-175000 | 进气温度、压力传感器 | SENSOR, AIR INTAKE TEMP. &PRESSURE | 1 | E28 | 2V91W(X8)
14 | 152MI-090005 | 0010-090005-0030 | 螺栓M6X16 | BOLT M6X16 | 1 | E28 | 2V91W(X8)
15 | 0800-176000 | 0800-176000 | 氧传感器 | OXYGEN SENSOR | 2 | E28 | 2V91W(X8)
16 | 0800-174000 | 0800-174000 | ECU | ECU | 1 | E28 | 2V91W(X8)
16 | 0800-174000 | 0800-174000-3000 | ECU | ECU | 1 | E28 | 2V91W(X8)
17 |  | 0800-173003 | 密封盖 | SEAL COVER | 1 | E28 | 2V91W(X8)
1 |  | 0800-0000A1 | 发动机垫片组合 | COMPLETE GASKET SET, ENGINE | 1 | E29 | 2V91W(X8)
1 |  | 0800-0000A2 | 密封件组合 | COMPLETE OIL SEAL &O-RING SET, ENGINE | 1 | E30 | 2V91W(X8)

## E01
E01 曲轴箱总成/CRANKCASE ASSY | E01 曲轴箱总成/CRANKCASE ASSY | [8 empty] | V-02
| 序号 Item No | 图号 Drawing No. | 物料代码 Part No. | 中文零部件名称 | 英文零部件名称 (English part name) | 使用数量/Qty | 设计变更 Design Change | 生效时间 Effective date | 互换性 Interchangeability | 备 注 Remark
| 1 | 0800-013000 | 0800-013000 | CVT箱分总成 | CVT ASSY | 1
| 2 | 0800-013200 | 0800-013200 | CVT箱盖分总成 | CVT CASE COVER ASSY | 1
| 3 | 0800-013100 | 0800-013100 | CVT箱体分总成 | CVT CASE ASSY | 1
| 4 | 0800-012000 | 0800-012000-0001 | 右曲轴箱分总成 | RIGHT CRANKCASE ASSY | 1 |  |  |  | MARK "A"/FOR RED BEARING
| 4 |  | 0800-012000-0002 | 右曲轴箱分总成 | RIGHT CRANKCASE ASSY | 1 |  |  |  | MARK "B"/FOR BLUE BEARING
| 5 | 0800-011000 | 0800-011000-0001 | 左曲轴箱分总成 | LEFT CRANKCASE ASSY | 1 |  |  |  | MARK "A"/FOR RED BEARING
| 5 |  | 0800-011000-0002 | 左曲轴箱分总成 | LEFT CRANKCASE ASSY | 1 |  |  |  | MARK "B"/FOR BLUE BEARING
| 6 | 0800-014000 | 0800-014000 | 左曲轴箱盖分总成 | LEFT CRANKCASE COVER ASSY | 1
2V91W | [9 empty] | 2012-01-15

## E02(1)
E02 左曲轴箱分总成(X8)/LEFT CRANKCASE ASSY | E02 左曲轴箱分总成(X8)/LEFT CRANKCASE ASSY | [8 empty] | V-05
| 序号 Item No | 图号 Drawing No. | 物料代码 Part No. | 中文零部件名称 | 英文零部件名称 （English part name） | 使用数量/Qty | 设计变更 Design Change | 生效时间 Effective date | 互换性 Interchangeability | 备 注 Remark
| 1 | 0800-011300 | 0800-011300 | 机油滤芯 | OIL FILTER, ENGINE | 1 | DISCONTINUED |  |  | YUANSHAN
| 1 | 0800-011300 | 0800-011300-0001 | 机油滤芯 | FILTER, ENGINE OIL | 1 | DISCONTINUED |  | YES | BB
| 1 | 0800-011300 | 0800-011300-0004 | 机油滤芯 | FILTER, ENGINE OIL | 1 | MODIFIED | 11/2013 | YES | BB
| 2 | 1P39MB-012006 | 0040-012006-0030 | 螺栓 M8×50 | BOLT M8×50 | 2
| 3 | 152MI-090005 | 0010-090005-0030 | 螺栓M6×16 | BOLT M6×16 | 1
| 4 | 172MM-B-011400 | 0130-011400 | 密封堵头组合 | PLUG, SEAL | 1
| 5 | 152MI-080008 | 0010-080008 | 定位销φ8×14 | DOWEL PIN φ8×14 | 1
| 6 | 172MM-013030 | 0110-013030 | O形密封圈 18×3.55 | O-RING 18×3.55 | 1
| 7 | 172MM-013001 | 0110-013001 | 机油标尺 | DIPSTICK, ENGINE OIL | 1
| 8 | CF188-011006 | 0180-011006 | 垫片 14 | WASHER 14 | 4
| 9 | CF188-011007 | 0180-011007-0030 | 铰接螺栓 M14×1.5 | BOLT M14×1.5 | 1
| 9 | CF188-011007 | 0800-011500 | 铰接螺栓组件 | JOINT BOLT ASSY. | 1 | MODIFIED | 10/2013 | YES
| 10 | 152MI-021005 | 0010-021005 | 定位销φ10×14 | DOWEL PIN φ10×14 | 4
| 11 |  | 0800-011013 | 节流塞 | RESTRICTION PLUG | 1 | ADDED | 03/2014
| 12 | GB/T276-1994 | 30400-01701 | 滚动轴承6303 | BEARING 6303 | 2
| 13 | GB/T276-1994 | 30400-01704 | 滚动轴承6203 | BEARING 6203 | 1
| 13 | 1P72MM-012010 | 01A0-012010 | 螺钉 | SCREW | 1 | DELETED | 03/2014
| 14 | QC/T621-1999 | 30601-112050 | 钢丝环箍 A12 | CLIP,HOSE | 2 | DISCONTINUED
| 14 | QC/T621-1999 | 30600-012530 | 小型钢带式弹性环箍D12.5 | CLIP,HOSE | 2 | MODIFIED | 03/2014 | NO
| 15 | CF188-012008 | 0180-012008 | 通气胶管 | HOSE, BREATHER | 1 | DISCONTINUED
| 15 | CF188-012008 | 0010-013007 | 通气胶管 | HOSE, BREATHER | 1 | MODIFIED | 03/2014 | NO
| 16 |  | 01A0-012200 | 机油压力开关 | SWITCH, OIL PRESSURE | 1 | ADDED | 03/2014
| 17 |  | 0010-060010 | 垫圈10 | WASHER 10 | 1 | ADDED | 03/2014
| 18 | 1P72MM-011003 | 01A0-011003 | 喷嘴 | NIPPLE | 1
| 18 | 1P72MM-011003 | 0800-011400 | 喷嘴阀组件 | NOZZLE VALVE ASSY | 1 | MODIFIED | 10/2013 | YES
| 19 | 152MI-013006 | 0010-013006-0010 | 通气管接头 | JOINT, BREATHER HOSE | 1
| 20 | 0800-011103 | 0800-011103-0001 | 主轴瓦Ⅱ | BEARING SLEEVEⅡ | 1 |  |  |  | RED/红色
| 20 |  | 0800-011103-0002 | 主轴瓦Ⅱ | BEARING SLEEVEⅡ | 1 |  |  |  | BLUE/蓝色
| 21 | 0800-011102 | 0800-011102-0001 | 主轴瓦Ⅰ | BEARING SLEEVEⅠ | 1 |  |  |  | RED/红色
| 21 |  | 0800-011102-0002 | 主轴瓦Ⅰ | BEARING SLEEVEⅠ | 1 |  |  |  | BLUE/蓝色
2V91W(X8) | [9 empty] | 2014-03-05

## E02(2)
E02 左曲轴箱分总成(X8)/LEFT CRANKCASE ASSY | E02 左曲轴箱分总成(X8)/LEFT CRANKCASE ASSY | [8 empty] | V-05
| 序号 Item No | 图号 Drawing No. | 物料代码 Part No. | 中文零部件名称 | 英文零部件名称 （English part name） | 使用数量/Qty | 设计变更 Design Change | 生效时间 Effective date | 互换性 Interchangeability | 备 注 Remark
| 22 |  | 0800-0111A0 | 主轴瓦组合 | BEARING SLEEVE COMP. | 1 | ADDED | 10/2013 |  | 红色/RED
| 22 |  | 0800-0111B0 | 主轴瓦组合 | BEARING SLEEVE COMP. | 1 | ADDED | 10/2013 |  | 蓝色/BLUE
| 23 | GB/T 309-1984 | 30406-00500 | 滚针 P 5×11.8 | NEEDLE PIN P 5×11.8 | 2
| 24 |  | 30122-040010850 | 螺钉 | SCREW | 1 | ADDED | 03/2014
| 24.5 |  | 0800-011003 | 曲轴止推垫片 | THRUST WASHER | 1 | ADDED | 03/2014
| 26 | CF188-014004 | 0180-014004-0020 | 导线压板螺栓 | BOLT,RETAINING PLATE | 2
| 27 | 0800-011001 | 0800-011001 | 中箱垫片 | GASKET, CRANKCASE | 1
| 28 | 0800-011008 | 0800-011008 | 粗滤网盖板 | PLATE, OIL STRAINER | 1
| 28 | 0800-011008 | 0800-011008-1000 | 粗滤网盖板 | PLATE, OIL STRAINER | 1 | MODIFIED | 03/2014 | YES
| 29 | 0800-011009 | 0800-011009 | 粗滤网 | OIL STRAINER | 1
| 30 | 152MI-023305 | 0010-023305 | 垫圈8.5 | WASHER 8.5 | 1
| 31 | CF188-332002 | 0180-332002-0020 | 法兰面螺栓M8×12.5 | BOLT M8×12.5, FLANGE | 1
| 32 | 0800-011100 | 0800-011100-0001 | 左曲轴箱组件 | LEFT CRANKCASE ASSY | 1 | DISCONTINUED |  |  | MARK "A"/FOR RED BEARING SLEEVE
| 32 | 0800-011100 | 0800-011100-20010 | 左曲轴箱组件 | LEFT CRANKCASE ASSY | 1 | MODIFIED | 03/2014 | YES | MARK "A"/FOR RED BEARING SLEEVE
| 32 | 0800-011100 | 0800-011100-20030 | 左曲轴箱组件 | LEFT CRANKCASE ASSY | 1 | ADDED | 03/2014 | YES | MARK "A"/FOR RED BEARING SLEEVE/RUSSIA ONLY
| 32 |  | 0800-011100-0002 | 左曲轴箱组件 | LEFT CRANKCASE ASSY | 1 | DISCONTINUED |  |  | MARK "B"/FOR BLUE BEARING SLEEVE
| 32 |  | 0800-011100-20020 | 左曲轴箱组件 | LEFT CRANKCASE ASSY | 1 | MODIFIED | 03/2014 | YES | MARK "B"/FOR BLUE BEARING SLEEVE
| 32 |  | 0800-011100-20040 | 左曲轴箱组件 | LEFT CRANKCASE ASSY | 1 | ADDED | 03/2014 | YES | MARK "B"/FOR BLUE BEARING SLEEVE/RUSSIA ONLY
| 33 | 0800-011101 | 0800-011101-0001 | 左曲轴箱 | LEFT CRANKCASE | 1 | DISCONTINUED |  |  | MARK "A"/FOR RED BEARING SLEEVE
| 33 | 0800-011101 | 0800-011101-20010 | 左曲轴箱 | LEFT CRANKCASE | 1 | MODIFIED | 03/2014 | YES | MARK "A"/FOR RED BEARING SLEEVE
| 33 | 0800-011101 | 0800-011101-20030 | 左曲轴箱 | LEFT CRANKCASE | 1 | ADDED | 03/2014 | YES | MARK "A"/FOR RED BEARING SLEEVE/RUSSIA ONLY
| 33 |  | 0800-011101-0002 | 左曲轴箱 | LEFT CRANKCASE | 1 | DISCONTINUED |  |  | MARK "B"/FOR BLUE BEARING SLEEVE
| 33 |  | 0800-011101-20020 | 左曲轴箱 | LEFT CRANKCASE | 1 | MODIFIED | 03/2014 | YES | MARK "B"/FOR BLUE BEARING SLEEVE
| 33 |  | 0800-011101-20040 | 左曲轴箱 | LEFT CRANKCASE | 1 | ADDED | 03/2014 | YES | MARK "B"/FOR BLUE BEARING SLEEVE/RUSSIA ONLY
| 34 | 152MI-013010 | 0010-013010-0030 | 螺栓 M6×50 | BOLT M6×50 | 1 | DISCONTINUED
| 34 | 152MI-013010 | 0010-021018-0030 | 螺栓 M6×55 | BOLT M6×55 | 1 | MODIFIED | 03/2014 | NO
| 35 | 0800-011007 | 0800-011007 | 链条护卡 | LOWER GUIDE, TIMING CHAIN | 1
| 36 | 0800-011004 | 0800-011004 | 呼吸器惰齿轮 | IDLE GEAR, BREATHER | 1
| 37 | 0800-011002 | 0800-011002 | 左曲轴箱盖垫片 | GASKET, LEFT CRANKCASE COVER | 1
| 38 | GB/T 894.1-1986 | 30801-01005 | 挡圈 10 | CIRCLIP 10 | 1
2V91W(X8) | [9 empty] | 2014-03-05

## E02(3)
E02 左曲轴箱分总成(X8)/LEFT CRANKCASE ASSY | E02 左曲轴箱分总成(X8)/LEFT CRANKCASE ASSY | [8 empty] | V-05
| 序号 Item No | 图号 Drawing No. | 物料代码 Part No. | 中文零部件名称 | 英文零部件名称 （English part name） | 使用数量/Qty | 设计变更 Design Change | 生效时间 Effective date | 互换性 Interchangeability | 备 注 Remark
| 39 | 0800-011005 | 0800-011005 | 垫圈 10 | WASHER10 | 1
| 40 | 0800-011006 | 0800-011006 | 螺堵 | PLUG SCREW | 1
| 41 | 0800-011104 | 0800-011104 | 呼吸器惰齿轮轴 | IDLE GEAR SHAFT, BREATHER | 2
| 42 | 0800-011203 | 0800-011203 | 油封15×26×6 | OIL SEAL15×26×6 | 1
| 43 | 0800-011201 | 0800-011201 | 呼吸器齿轮 | GEAR, BREATHER | 1
| 44 | GB/T 276-1994 | 30400-01003 | 滚动轴承6200-RS | BEARING 6200-RS | 1
| 45 | 0800-011202 | 0800-011202 | 呼吸器轴 | SHAFT, BREATHER | 1
| 46 | 0800-011200 | 0800-011200 | 呼吸器组件 | BREATHER ASSY | 1
| 47 | 172MM-B-011109 | 0130-011109-0030 | 螺栓 M8×60 | BOLT M8×60 | 1
| 48 | 172MM-013005 | 0110-013005-0030 | 放油螺栓M12×1.5 | DRAIN BOLT, M12×1.5 | 1
| 48 |  | 0180-011500 | 磁性放油螺栓M12×1.5 | DRAIN BOLT, MAGNETIC(M12×1.25) | 1 | MODIFIED | 01/2013 | YES | MAGNETIC/磁性
| 49 | 152MI-021014 | 0010-021014 | 垫圈 12 | WASHER 12 | 1
|  | 1P72MM-012200 | 01A0-012200 | 机油压力开关 | SWITCH, OIL PRESSURE | 1 | DELETED
|  | 152MI-060010 | 0010-060010 | 垫圈10 | WASHER10 | 1 | DELETED
| 50 |  | 0180-011007-0030 | 铰接螺栓M14×1.5 | BOLT M14×1.5 | 1 | ADDED | 03/2014
| 51 | 0800-011105 | 0800-011105 | 呼吸器座 | SEAT, BREATHER | 1
| 52 | 0800-011106 | 0800-011106 | 换档限位套 | SLEEVE, GEARSHIFT | 1
2V91W(X8) | [9 empty] | 2014-03-05

## E03(1)
E03 右曲轴箱分总成/RIGHT CRANKCASE ASSY (SINCE 2013) | E03 右曲轴箱分总成/RIGHT CRANKCASE ASSY (SINCE 2013) | [8 empty] | V-04
| 序号 Item No | 图号 Drawing No. | 物料代码 Part No. | 中文零部件名称 | 英文零部件名称 （English part name） | 使用数量/Qty | 设计变更次数 Design Change | 生效时间 Effective date | 互换性 Interchangeability | 备 注 Remark
A
| 1 | 1P72MM-012010 | 01A0-012010 | 螺钉 | SCREW | 1
| 2 | CF188-073002 | 0180-073002 | O形密封圈 10×2.3 | O-RING 10×2.3 | 1
| 3 | 0800-073001 | 0800-073100 | 限压阀体组件 | BODY,RELIEF VALVE | 1
| 4 | CF188-073003 | 0800-073003 | 限压阀阀芯 | CORE,RELIEF VALVE | 1
| 4 | CF188-073003 | 3120006 | 钢球 | FRICTION BALL | 1 | MODIFIED | 10/2013 | YES
| 5 | CF188-073004 | 0700-012603 | 限压阀弹簧 | SPRING,RELIEF VALVE | 1
| 5 | CF188-073004 | 0700-012603-1000 | 限压阀弹簧 | SPRING,RELIEF VALVE | 1 | MODIFIED | 10/2013 | YES
| 6 | CF188-073005 | 0800-073004 | 限压阀弹簧座 | CIRCLIP 12 | 1
| 7 | GB/T893.1-1986 | 30800-01405 | 孔用弹性挡圈 | CIRCLIP 14 | 1
| 8 | 0800-073000 | 0800-073000-1000 | 限压阀部件 | RELIEF VALVE | 1
| 8 | 0800-073000 | 0800-073000-2000 | 限压阀部件 | RELIEF VALVE | 1 | MODIFIED | 10/2013 | YES
| 9 | 152MI-021019 | 0010-021019-0030 | 螺栓 M6×12 | BOLT M6×12 | 5
| 10 | 152MI-021005 | 0010-021005 | 定位销φ10×14 | DOWEL PIN φ10×14 | 2
| 11 | CF188-013208 | 0180-013208-0030 | 螺栓 M6×45 | BOLT M6×45 | 11
| 12 | 172MM-B-011109 | 0130-011109-0030 | 螺栓 M8×60 | BOLT M8×60 | 3
| 13 | 172MM-013031 | 0800-022009 | 螺栓 M6×80 | BOLT M6×80 | 1
| 14 | GB/T900－1988 | 30011-060030820 | 螺柱 | STUD AM6×30-8.8 | 4
| 15 | GB/T6187 | 30202-060110 | 螺母M6 | NUT M6 | 4
| 16 | 152MI-090005 | 0010-090005-0030 | 螺栓M6×16 | BOLT M6×16 | 2
| 17 | 0800-012200 | 0800-012200 | 档位传感器组件 | SENSOR, GEARSHIFT | 1
| 18 | CF188-023002 | 0180-023002 | O形密封圈 24×2.5 | O-RING 24×2.5 | 1
| 19 | 0800-012002 | 0800-012002 | CVT箱体垫片(2) | GASKET, CVT CASE(2) | 1
| 20 | GB/T 309-1984 | 30406-00500 | 滚针 P 5×11.8 | NEEDLE PIN P 5×11.8 | 2
| 21 | CF188-012006 | 0180-012006 | 油封30×45×7 | OIL SEAL30×45×7 | 1
| 22 | GB/T296-1994 | 30499-03000 | 滚动轴承3206A | BEARING 3206A | 1
| 23 | GB/T276-1994 | 30400-01704 | 滚动轴承6203 | BEARING 6203 | 1
| 24 | 0800-011102 | 0800-011102-0001 | 主轴瓦Ⅰ | BEARING SLEEVEⅠ | 1 |  |  |  | RED/红色
| 24 | 0800-011102 | 0800-011102-0002 | 主轴瓦Ⅰ | BEARING SLEEVEⅠ | 1 |  |  |  | BLUE/蓝色
| 25 | 0800-011103 | 0800-011103-0001 | 主轴瓦Ⅱ | BEARING SLEEVEⅡ | 1 |  |  |  | RED/红色
| 25 | 0800-011103 | 0800-011103-0002 | 主轴瓦Ⅱ | BEARING SLEEVEⅡ | 1 |  |  |  | BLUE/蓝色
2V91W(X8) | [9 empty] | 2014-03-05

## E03(2)
E03 右曲轴箱分总成/RIGHT CRANKCASE ASSY (SINCE 2013) | E03 右曲轴箱分总成/RIGHT CRANKCASE ASSY (SINCE 2013) | [8 empty] | V-04
| 序号 Item No | 图号 Drawing No. | 物料代码 Part No. | 中文零部件名称 | 英文零部件名称 (English part name) | 使用数量/Qty | 设计变更次数 Design Change | 生效时间 Effective date | 互换性 Interchangeability | 备 注 Remark
A
| 26 |  | 0800-0111A0 | 主轴瓦组合 | BEARING SLEEVE COMP. | 1 | ADDED | 10/2013 |  | 红色/RED
| 26 |  | 0800-0111B0 | 主轴瓦组合 | BEARING SLEEVE COMP. | 1 | ADDED | 10/2013 |  | 蓝色/BLUE
| 27 |  | 0800-012003 | 盖板 | COVER PLATE | 1 | DISCONTINUED
| 27 |  | 0800-012300 | 盖板 | COVER PLATE | 1 | MODIFIED | 03/2014 | YES
| 28 |  | 30122-040010850 | 螺钉 | SCREW | 1 | ADDED | 03/2014
| 29 |  | 0800-011003 | 曲轴止推垫片 | THRUST WASHER | 1 | ADDED | 03/2014
| 30 | 0800-012100 | 0800-012100-0001 | 右曲轴箱组件 | RIGHT CRANKCASE ASSY | 1 | DISCONTINUED |  |  | MARK "A"/FOR RED BEARING SLEEVE
| 30 | 0800-012100 | 0800-012100-20010 | 右曲轴箱组件 | RIGHT CRANKCASE ASSY | 1 | MODIFIED | 03/2014 | YES | MARK "A"/FOR RED BEARING SLEEVE
| 30 |  | 0800-012100-0002 | 右曲轴箱组件 | RIGHT CRANKCASE ASSY | 1 | DISCONTINUED |  |  | MARK "B"/FOR BLUE BEARING SLEEVE
| 30 |  | 0800-012100-20020 | 右曲轴箱组件 | RIGHT CRANKCASE ASSY | 1 | MODIFIED | 03/2014 | YES | MARK "B"/FOR BLUE BEARING SLEEVE
| 31 | 0800-012101 | 0800-012101-0001 | 右曲轴箱 | RIGHT CRANKCASE | 1 | DISCONTINUED |  |  | MARK "A"/FOR RED BEARING SLEEVE
| 31 | 0800-012101 | 0800-012101-20010 | 右曲轴箱 | RIGHT CRANKCASE | 1 | MODIFIED | 03/2014 | YES | MARK "A"/FOR RED BEARING SLEEVE
| 31 | 0800-012101 | 0800-012101-0002 | 右曲轴箱 | RIGHT CRANKCASE | 1 | DISCONTINUED |  |  | MARK "B"/FOR BLUE BEARING SLEEVE
| 31 | 0800-012101 | 0800-012101-20020 | 右曲轴箱 | RIGHT CRANKCASE | 1 | MODIFIED | 03/2014 | 03/2014 | MARK "B"/FOR BLUE BEARING SLEEVE
| 32 |  | 0800-011400 | 喷嘴阀组件 | NOZZLE VALVE ASSY | 1
| 33 | 152MI-013010 | 0010-013010-0030 | 螺栓 M6×50 | BOLTM6×50 | 1
| 34 | 0800-012001 | 0800-012001 | CVT箱体垫片(1) | GASKET, CVT CASE(1) | 1
| 35 | 0800-011007 | 0800-011007 | 链条护卡 | UPPER GUIDE, TIMING CHAIN | 1
| 36 | 1P39MB-012006 | 0040-012006-0030 | 螺栓 M8×50 | BOLT M8×50 | 2
2V91W(X8) | [9 empty] | 2014-03-05

## E04
E04 CVT箱体分总成/CVT CASE ASSY | 定稿日期/TEXT DATE： | E04 CVT箱体分总成/CVT CASE ASSY | [6 empty] | 定稿日期/TEXT DATE：
|  | 序号 Item No | 图号 Drawing No. | 物料代码 Part No. | 中文零部件名称 | 英文零部件名称 （English part name） | 使用数量/Qty | 设计变更次数 Design Change | 生效时间 Effective date | 互换性 Interchangeability | 备 注 Remark
A
|  | 1 | 152MI-021019 | 0010-021019-0030 | 螺栓M6×12 | BOLT M6×12 | 5
|  | 2 | 0800-013103 | 0800-013103 | CVT轴承挡片 | RETAINER, CVT BEARING | 2
|  | 3 | GB/T 276-1994 | 30499-04000 | 滚动轴承6208 | BALL BEARING 6208 | 1
|  | 4 | 0800-013104 | 0800-013104 | 油封 34×55×9 | OIL SEAL 34×55×9 | 1
|  | 5 | 0800-013101 | 0800-013101 | CVT箱体 | CVT CASE | 1
|  | 6 | 152MI-013009 | 0010-013009-0030 | 螺栓 M6×40 | BOLT M6×40 | 3
|  | 7 | CF188-013208 | 0180-013208-0030 | 螺栓 M6×45 | BOLT M6×45 | 11
|  | 8 | 152MI-013010 | 0010-013010-0030 | 螺栓 M6×50 | BOLT M6×50 | 1
|  | 9 | CF188-011005 | 0180-011005 | 定位销φ13×18 | DOWEL PIN φ13×18 | 2
|  | 10 | 0800-013110 | 0800-013110 | CVT挡风板组件 | VENTILATION PLATE, CVT | 1
|  | 11 | CF188-011007 | 0180-011007-0030 | 铰接螺栓 M14×1.5 | BOLT M14×1.5 | 1
|  | 12 | CF188-011006 | 0180-011006 | 垫片 14 | WASHER 14 | 2
|  | 13 | 0800-013102 | 0800-013102 | CVT箱盖垫片 | GASKET, CVT COVER | 1

## E05
E05 CVT箱盖分总成/CVT COVER ASSY | E05 CVT箱盖分总成/CVT COVER ASSY | [8 empty] | V-02
| 序号 Item No | 图号 Drawing No. | 物料代码 Part No. | 中文零部件名称 | 英文零部件名称 （English part name） | 使用数量/Qty | 设计变更次数 Design Change | 生效时间 Effective date | 互换性 Interchangeability | 备 注 Remark
A
| 1 | GB/T 818-2000 | 30105-060012420 | 螺钉 M6×12 | SCREW M6×12 | 1
| 2 | CF188-013206 | 0180-013206-0010 | 油封限位板 | LIMITATOR, OIL SEAL | 1
| 3 | CF188-013207 | 0180-013207 | 油封 17×35×5 | OIL SEAL | 1
| 4 | GB/T 276-1994 | 30400-01702 | 滚动轴承 6003 | BALL BEARING 6003 | 1
| 5 | 152MI-080010 | 0010-080010-0030 | 螺栓 M6×10 | BOLT M6×10 | 1 | CANCELED |  |  | CHROME/镀鉻
| 5 |  | 0010-080010-0040 | 螺栓 M6×10 | BOLT M6×10 | 1 | MODIFIED | 01/2013 |  | ARMY GREEN/军绿
| 6 | 152MI-060009 | 0010-060009 | 垫圈6 | WASHER6 | 1
| 7 | 0800-013201 | 0800-013201 | CVT箱盖 | CVT COVER | 1
| 8 | 152MI-013008 | 0010-013008-0030 | 螺栓 M6×35 | BOLT M6×35 | 14
| 9 | CF188-013208 | 0180-013208-0030 | 螺栓 M6×45 | BOLT M6×45 | 2
2V91W | [9 empty] | 2013-01-17

## E06
E06 左曲轴箱盖分总成/LEFT CRANKCASE COVER ASSY | 定稿日期/TEXT DATE： | E06 左曲轴箱盖分总成/LEFT CRANKCASE COVER ASSY | [6 empty] | 定稿日期/TEXT DATE：
|  | 序号 Item No | 图号 Drawing No. | 物料代码 Part No. | 中文零部件名称 | 英文零部件名称 （English part name） | 使用数量/Qty | 设计变更次数 Design Change | 生效时间 Effective date | 互换性 Interchangeability | 备 注 Remark
A
|  | 1 | 152MI-013008 | 0010-013008-0030 | 螺栓 M6×35 | BOLT M6×35 | 15
|  | 2 | 152MI-013009 | 0010-013009-0030 | 螺栓 M6×40 | BOLT M6×40 | 2
|  | 3 | 152MI-023008 | 0010-023008-0030 | 螺栓 M6×18 | BOLT M6×18 | 6
|  | 4 | 0800-014011 | 0800-014011 | 堵盖 | PLUG | 1
|  | 5 | 0800-014012 | 0800-014012 | 堵盖垫片 | GASKET, PLUG | 1
|  | 6 | 0800-014009 | 0800-014009 | 螺栓 M6×1.25×35 | BOLT M6×1.25×35 | 1
|  | 7 | 0800-014008 | 0800-014008 | 紧固隔套 | SLEEVE, TIGHTENING | 1
|  | 8 | GB/T276-1994 | 30400-02800 | 滚动轴承60/28 | BALL BEARING60/28 | 1
|  | 9 | 0800-014002 | 0800-014002 | 滤清器盖 | CAP, OIL FILTER | 1
|  | 10 | 0800-014003 | 0800-014003 | O形密封圈 63×2.5 | O-RING 63×2.5 | 1
|  | 11 | 0800-014001 | 0800-014001 | 左曲轴箱盖 | COVER, LEFT CRANKCASE | 1
|  | 12 | 0800-014100 | 0800-014100 | 转速传感器 | SENSOR, RPM | 1
|  | 13 | 152MI-090005 | 0010-090005-0030 | 螺栓M6×16 | BOLT M6×16 | 1
|  | 14 | CF188-014004 | 0180-014004-0020 | 导线压板螺栓 | BOLT, LEAD HOLDER | 2
|  | 15 | CF188-014003 | 0180-014003-0010 | 导线压板 | LEAD HOLDER | 1

## E07
E07 气缸盖、气缸总成/CYLINDER HEAD AND CYLINDER ASSY | 定稿日期/TEXT DATE： | E07 气缸盖、气缸总成/CYLINDER HEAD AND CYLINDER ASSY | [6 empty] | 定稿日期/TEXT DATE：
|  | 序号 Item No | 图号 Drawing No. | 物料代码 Part No. | 中文零部件名称 | 英文零部件名称 （English part name） | 使用数量/Qty | 设计变更次数 Design Change | 生效时间 Effective date | 互换性 Interchangeability | 备 注 Remark
A
|  | 1 | 0800-023000 | 0800-023000 | 气缸体分总成 | CYLINDER BODY ASSY | 1
|  | 2 | 0800-022000 | 0800-022000 | 前气缸盖分总成 | CYLINDER HEAD NO.1 ASSY | 1
|  | 3 | 0800-021000 | 0800-021000 | 气缸盖罩分总成 | CYLINDER HEAD COVER ASSY | 2
|  | 4 | 0800-024000 | 0800-024000 | 前缸凸轮轴分总成 | CAMSHAFT OF CYLINDER 1 | 1
|  | 5 | 0800-027000 | 0800-027000 | 后缸凸轮轴分总成 | CAMSHAFT OF CYLINDER 2 | 1
|  | 6 | 0800-025000 | 0800-025000 | 进气管分总成 | INTAKE MANIFOLD ASSY | 1
|  | 7 | 0800-026000 | 0800-026000 | 后气缸盖分总成 | CYLINDER HEAD NO.2 ASSY | 1

## E08
E08 气缸盖罩分总成/CYLINDER HEAD COVER ASSY | E08 气缸盖罩分总成/CYLINDER HEAD COVER ASSY | [8 empty] | V-02
| 序号 Item No | 图号 Drawing No. | 物料代码 Part No. | 中文零部件名称 | 英文零部件名称 （English part name） | 使用数量/Qty | 设计变更次数 Design Change | 生效时间 Effective date | 互换性 Interchangeability | 备 注 Remark
A
| 1 | 0800-021002 | 0800-021002 | 气缸盖罩密封圈 | GASKET, CYLINDER HEAD COVER | 1
| 2 | 0800-021001 | 0800-021001 | 气缸盖罩 | CYLINDER HEAD COVER | 1
| 3 | 0800-021102 | 0800-021102 | 橡胶垫 | RUBBER WASHER | 4
| 4 | 0800-021103 | 0800-021103 | 橡胶垫帽 | CAP, RUBBER WASHER | 4
| 5 | 0800-021101 | 0800-021101 | 气缸盖罩螺栓 | BOLT, CYLINDER HEAD COVER | 4 | DISCONTINUED
| 5 | 0800-021101 | 0800-021101-1000 | 气缸盖罩螺栓 | BOLT, CYLINDER HEAD COVER | 4 | MODIFIED | 11/2013 | YES
| 6 | 0800-021100 | 0800-021100 | 气缸盖罩螺栓组件 | BOLT COMP. CYLINDER HEAD COVER | 4 | DISCONTINUED
| 6 |  | 0800-021100-1000 | 气缸盖罩螺栓组件 | BOLT COMP. CYLINDER HEAD COVER | 4 | MODIFIED | 11/2013 | YES
2V91W(X8) | [9 empty] | 2013-11-12

## E09
E09 前气缸盖分总成/CYLINDER HEAD NO.1 ASSY | 定稿日期/TEXT DATE： | E09 前气缸盖分总成/CYLINDER HEAD NO.1 ASSY | [6 empty] | 定稿日期/TEXT DATE：
|  | 序号 Item No | 图号 Drawing No. | 物料代码 Part No. | 中文零部件名称 | 英文零部件名称 （English part name） | 使用数量/Qty | 设计变更次数 Design Change | 生效时间 Effective date | 互换性 Interchangeability | 备 注 Remark
A
|  | 1 | 0800-022002 | 0800-022002 | 垫圈12.3×18.5×0.5 | WASHER 12.3×18.5×0.5 | 4
|  | 2 | 0800-022600 | 0800-022600 | 排气摇臂组件 | ROCKER ARM, EXHAUST | 1
|  | 3 | 0800-022506 | 0800-022506 | 气门间隙调整螺母 | ADJUST NUT, VALVE | 4
|  | 4 | 0800-022510 | 0800-022510 | 气门间隙调整螺钉组件 | ADJUST SCREW, VALVE | 4
|  | 5 | 0800-022001 | 0800-022001 | 摇臂轴 | SHAFT, ROCKER ARM | 2
|  | 6 | 0800-022016 | 0800-022016 | 气门锁夹 | LOCK CLIP, VALVE | 8
|  | 7 | 0800-022007 | 0800-022007 | 气门弹簧上座 | UPPER SEAT, VALVE SPRING | 4
|  | 8 | 0800-022006 | 0800-022006 | 气门弹簧 | SPRING, VALVE | 4
|  | 9 | 152MI-022500 | 0010-022500 | 气门杆密封圈组件 | SEAL, VALVE STEM | 4
|  | 10 | 0800-022008 | 0800-022008 | 气门弹簧下座 | LOWER SEAT, VALVE SPRING | 4
|  | 11 | 0800-022003 | 0800-022003 | 气缸螺栓 | BOLT, CYLINDER | 4
|  | 12 | 0800-022009 | 0800-022009 | 螺栓M6×80 | BOLT M6×80 | 2
|  | 13 | 152MI-011700 | 0010-011700-0010 | 止退螺母M8 | NUT M8 | 2
|  | 14 | CF188-022003 | 0180-022003-0010 | 双头螺柱M8×42 | STUD M8×42 | 2
|  | 15 | 0800-022300 | 0800-022300 | 排气管衬垫组件 | GASKET, EXHAUST PIPE | 1
|  | 16 | 0800-022100 | 0800-022100 | 前气缸盖组件 | CYLINDER HEAD NO.1 | 1
|  | 17 | 0800-022200 | 0800-022200 | 气缸盖垫片 | GASKET, CYLINDER HEAD | 1
|  | 18 | 0800-022004 | 0800-022004 | 进气门 | VALVE, INTAKE | 2
|  | 19 | 0800-022005 | 0800-022005 | 排气门 | VALVE, EXHAUST | 2
|  | 20 | GB/T 15856.4-1995 | 30132-480130030 | 自攻螺钉 ST4.8×13 | TAPPING SCREW ST4.8×13 | 1
|  | 21 | CF188-013208 | 0180-013208-0030 | 螺栓M6×45 | BOLT M6×45 | 2
|  | 22 | 0800-022013 | 0800-022013 | 恒温器盖 | THERMOSTAT COVER | 1
|  | 23 | 152MI-022802 | 0010-022802 | 密封圈 | SEAL RING | 1
|  | 24 | 0800-022700 | 0800-022700 | 恒温器 | THERMOSTAT | 1
|  | 25 | 0800-022015 | 0800-022015 | 螺塞M12×1.5 | SCREW PLUG M12×1.5 | 1
|  | 26 | 0800-022014 | 0800-022014 | 垫圈 12.2×18×1.5 | WASHER 12.2×18×1.5 | 1
|  | 27 | 152MI-021017 | 0010-021017-0030 | 螺栓M6×25 | BOLT M6×25 | 2
|  | 28 | 0800-022402 | 0800-022402 | 张紧器螺塞 | SCREW PLUG, CHAIN TENSIONER | 1
|  | 29 | 0800-022407 | 0800-022407 | O形密封圈17×1.45 | O-RING 17×1.45 | 1
|  | 30 | 0800-022401 | 0800-022401 | 张紧器本体 | HOUSING, CHAIN TENSIONER | 1
|  | 31 | 0800-022405 | 0800-022405 | 张紧器弹簧 | SPRING, CHAIN TENSIONER | 1
|  | 32 | 0800-022410 | 0800-022410 | 张紧器柱塞组件 | PLUNGER,CHAIN TENSIONER | 1
|  | 33 | 0800-022400 | 0800-022400 | 张紧器 | CHAIN TENSIONER | 1
E09 前气缸盖分总成/CYLINDER HEAD NO.1 ASSY |  | E09 前气缸盖分总成/CYLINDER HEAD NO.1 ASSY | [8 empty] | V-02
|  | 序号 Item No | 图号 Drawing No. | 物料代码 Part No. | 中文零部件名称 | 英文零部件名称 （English part name） | 使用数量/Qty | 设计变更次数 Design Change | 生效时间 Effective date | 互换性 Interchangeability | 备 注 Remark
A
|  | 34 |  | 0800-022017 | 张紧器密封圈20.8×2.4 | SEAL RING, TENSIONER | 1 | ADDEED | 07/2012
|  | 35 | 0800-022012 | 0800-022012 | 恒温器座 | SEAT,THERMOSTAT | 1
|  | 36 | GB/T3452.1-1992 | 30502-028000N | O形橡胶密封圈28×2.65 | O-RING,28×2.65 | 1
|  | 37 | 0800-022800 | 0800-022800 | 火花塞组件 | SPARK PLUG | 1
|  | 38 | 0800-022500 | 0800-022500 | 进气摇臂组件 | ROCKER ARM, INTAKE | 1
|  | 39 | 0800-022011 | 0800-022011 | 垫圈5.3×11×1.5 | WASHER 5.3×11×1.5 | 1
2V91W | [10 empty] | 2012-07-28

## E10
E10 气缸体分总成/CYLINDER ASSY | 定稿日期/TEXT DATE： | E10 气缸体分总成/CYLINDER ASSY | [6 empty] | 定稿日期/TEXT DATE：
|  | 序号 Item No | 图号 Drawing No. | 物料代码 Part No. | 中文零部件名称 | 英文零部件名称 （English part name） | 使用数量/Qty | 设计变更次数 Design Change | 生效时间 Effective date | 互换性 Interchangeability | 备 注 Remark
A
|  | 1 | 0800-023004 | 0800-023004 | 导向板 | GUIDE, TENSIONER | 2
|  | 2 | 0800-023001 | 0800-023001 | 张紧板销钉 | SCREW, TENSIONER PLATE | 2
|  | 3 | 0800-023003 | 0800-023003 | 张紧板 | TENSIONER PLATE | 2
|  | 4 | GB/T 309-1984 | 30406-00500 | 滚针 P 5×11.8 | NEEDLE PIN P 5×11.8 | 4
|  | 5 | 0800-023100 | 0800-023100-0001 | 气缸体组件 | CYLINDER BODY | 2 |  |  |  | MARK“Ⅰ”
|  | 5 |  | 0800-023100-0002 | 气缸体组件 | CYLINDER BODY | 2 |  |  |  | MARK“Ⅱ”
|  | 6 | 0800-023002 | 0800-023002 | 气缸体垫片 | GASKET, CYLINDER | 2

## E11
E11 前缸凸轮轴分总成/CAMSHAFT OF CYLINDER 1 ASSY | 定稿日期/TEXT DATE： | E11 前缸凸轮轴分总成/CAMSHAFT OF CYLINDER 1 ASSY | [6 empty] | 定稿日期/TEXT DATE：
|  | 序号 Item No | 图号 Drawing No. | 物料代码 Part No. | 中文零部件名称 | 英文零部件名称 （English part name） | 使用数量/Qty | 设计变更次数 Design Change | 生效时间 Effective date | 互换性 Interchangeability | 备 注 Remark
A
|  | 1 | 0800-024003 | 0800-024003 | 正时链轮螺栓 | BOLT, TIMING CHAIN | 1
|  | 2 | 0800-024100 | 0800-024100 | 正时链条组件 | TIMING CHAIN | 1
|  | 3 | 0800-024006 | 0800-024006 | 正时链轮 | SPROCKET, TIMING CHAIN | 1
|  | 4 | 0800-024002 | 0800-024002 | 链轮定位销 | DOWEL PIN, SPROCKET | 1
|  | 5 | 152MI-021019 | 0010-021019-0030 | 螺栓 M6×12 | BOLT M6×12 | 1
|  | 6 | 0800-024004 | 0800-024004 | 凸轮轴定位板 | HOLDING STRIP, CAMSHAFT | 1
|  | 7 | 0800-024001 | 0800-024001 | 前缸凸轮轴 | CAMSHAFT OF CYLINDER 1 | 1

## E12
E12 进气管分总成/INTAKE MANIFOLD ASSY | 定稿日期/TEXT DATE： | E12 进气管分总成/INTAKE MANIFOLD ASSY | [6 empty] | 定稿日期/TEXT DATE：
|  | 序号 Item No | 图号 Drawing No. | 物料代码 Part No. | 中文零部件名称 | 英文零部件名称 （English part name） | 使用数量/Qty | 设计变更次数 Design Change | 生效时间 Effective date | 互换性 Interchangeability | 备 注 Remark
A
|  | 1 | 0800-025002 | 0800-025002 | 进气管密封圈 | SEAL RING, MANIFOLD | 2
|  | 2 | 0800-025001 | 0800-025001 | 主进气管 | INTAKE MANIFOLD, MAIN | 1
|  | 3 | 172MM-B-011114 | 0130-011114-0030 | 螺栓 M8×25 | BOLT M8×25 | 4
|  | 4 | 901-02.00.07 | 9010-020007 | A型螺钉环箍（50-70） | CLAMP A(50-70) | 2
|  | 5 | CF188-022400 | 0180-022400-0050 | 进气管卡箍组件 | CLAMP | 2
|  | 6 | 0800-025004 | 0800-025004 | 进气管联接管 | JOINT PIPE, MANIFOLD | 1
|  | 7 | 0800-025003 | 0800-025003 | 副进气管 | INTAKE MANIFOLD, AUXILIARY | 1
|  | 8 | 0800-025005 | 0800-025005 | 节气门体联接管 | JOINT PIPE, THROTTLE | 1

## E13(2)
E13 后气缸盖分总成/CYLINDER HEAD NO.2 ASSY | E13 后气缸盖分总成/CYLINDER HEAD NO.2 ASSY | [8 empty] | V-02
| 序号 Item No | 图号 Drawing No. | 物料代码 Part No. | 中文零部件名称 | 英文零部件名称 （English part name） | 使用数量/Qty | 设计变更次数 Design Change | 生效时间 Effective date | 互换性 Interchangeability | 备 注 Remark
A
| 30 | 0800-022300 | 0800-022300 | 排气管衬垫组件 | GASKE, EXHAUST PIPE | 1
| 31 | 0800-026200 | 0800-026200 | 水温传感器 | SENSOR, COOLANT TEMPERATURE | 1
| 32 | 0800-022002 | 0800-022002 | 垫圈12.3×18.5×0.5 | WASHER 12.3×18.5×0.5 | 4
| 33 | 0800-022001 | 0800-022001 | 摇臂轴 | SHAFT, ROCKER ARM | 2
| 34 | 0800-022600 | 0800-022600 | 排气摇臂组件 | ROCKER ARM ,EXHAUST | 1
| 34 | 0800-022600 | 0800-022600-1000 | 排气摇臂组件 | ROCKER ARM ,EXHAUST | 1 | MODIFIED | 03/2014 | YES
| 35 | 0800-022500 | 0800-022500 | 进气摇臂组件 | ROCKER ARM, INTAKE | 1
| 35 | 0800-022500 | 0800-022500-1000 | 进气摇臂组件 | ROCKER ARM, INTAKE | 1 | MODIFIED | 03/2014 | YES
| 36 | 0800-022510 | 0800-022510 | 气门间隙调整螺钉组件 | ADJUST SCREW | 4
| 37 | 0800-022506 | 0800-022506 | 气门间隙调整螺母 | ADJUST NUT | 4
2V91W(X8) | [9 empty] | 2014-03-05

## E13(1)
E13 后气缸盖分总成/CYLINDER HEAD NO.2 ASSY | E13 后气缸盖分总成/CYLINDER HEAD NO.2 ASSY | [8 empty] | V-02
| 序号 Item No | 图号 Drawing No. | 物料代码 Part No. | 中文零部件名称 | 英文零部件名称 （English part name） | 使用数量/Qty | 设计变更次数 Design Change | 生效时间 Effective date | 互换性 Interchangeability | 备 注 Remark
A
| 1 | JB/T 8870-1999 | 30603-025020 | 喉箍 d25 | CLAMP d25 | 2
| 2 | 0800-026001 | 0800-026001 | 后缸出水管 | WATER OUTLET HOSE，CYLINDER 2 | 1
| 3 | 0800-022200 | 0800-022200 | 气缸盖垫片 | GASKET, CYLINDER HEAD | 1
| 4 | 0800-026100 | 0800-026100 | 后气缸盖组件 | CYLINDER HEAD 2 | 1
| 5 | GB/T 15856.4-1995 | 30132-480130030 | 自攻螺钉 ST4.8×13 | TAPPING SCREW ST4.8×13 | 1
| 6 | 152MI-021017 | 0010-021017-0030 | 螺栓M6×25 | BOLT M6×25 | 4
| 7 | 0800-022011 | 0800-022011 | 垫圈5.3×11×1.5 | WASHER 5.3×11×15 | 1
| 8 | 0800-022013 | 0800-022013 | 恒温器盖 | HOUSING, THERMOSTAT | 1
| 9 | 0800-022800 | 0800-022800 | 火花塞组件 | SPARK PLUG | 1
| 10 | 152MI-022802 | 0010-022802 | 密封圈 | SEAL RING | 1
| 11 | 0800-026002 | 0800-026002 | 垫圈20.5×30×0.8 | WASHER 20.5×30×0.8 | 1
| 12 | 0800-022016 | 0800-022016 | 气门锁夹 | LOCK CLIP, VALVE | 8
| 13 | 0800-022007 | 0800-022007 | 气门弹簧上座 | UPPER SEAT, VALVE | 4
| 14 | 0800-022006 | 0800-022006 | 气门弹簧 | SPRING, VALVE | 4
| 15 | 152MI-022500 | 0010-022500 | 气门杆密封圈组件 | SEAL RING, VALVE STEM | 4
| 16 | 0800-022008 | 0800-022008 | 气门弹簧下座 | LOWER SEAT, VALVE | 4
| 17 | 0800-022004 | 0800-022004 | 进气门 | VALVE, INTAKE | 2
| 18 | 0800-022003 | 0800-022003 | 气缸螺栓 | BOLT, CYLINDER | 4
| 19 | 0800-022009 | 0800-022009 | 螺栓M6×80 | BOLT M6×80 | 2
| 20 | 0800-022005 | 0800-022005 | 排气门 | VALVE, EXHAUST | 2
| 21 | 0800-022400 | 0800-022400 | 张紧器 | CHAIN TENSIONER | 1
| 22 | 0800-022402 | 0800-022402 | 张紧器螺塞 | SCREW PLUG, TENSIONER | 1
| 23 | 0800-022407 | 0800-022407 | O形密封圈17×1.45 | O-RING17×1.45 | 1
| 24 | 0800-022401 | 0800-022401 | 张紧器本体 | HOUSING, CHAIN TENSIONER | 1
| 25 | 0800-022405 | 0800-022405 | 张紧器弹簧 | SPRING, CHAIN TENSIONER | 1
| 26 | 0800-022410 | 0800-022410 | 张紧器柱塞组件 | PLUNGER, CHAIN TENSIONER | 1
| 27 | 0800-022017 | 0800-022017 | 张紧器密封圈20.8×2.4 | SEAL RING, TENSIONER | 1
| 28 | 152MI-011700 | 0010-011700-0010 | 止退螺母M8 | NUT M8 | 2
| 29 | CF188-022003 | 0180-022003-0010 | 双头螺柱M8×42 | STUD M8 | 2
2V91W(X8) | [9 empty] | 2014-03-05

## E14
E14 后缸凸轮轴分总成/CAMSHAFT OF CYLINDER 2 ASSY | 定稿日期/TEXT DATE： | E14 后缸凸轮轴分总成/CAMSHAFT OF CYLINDER 2 ASSY | [6 empty] | 定稿日期/TEXT DATE：
|  | 序号 Item No | 图号 Drawing No. | 物料代码 Part No. | 中文零部件名称 | 英文零部件名称 （English part name） | 使用数量/Qty | 设计变更次数 Design Change | 生效时间 Effective date | 互换性 Interchangeability | 备 注 Remark
A
|  | 1 | 0800-024004 | 0800-024004 | 凸轮轴定位板 | HOLDING STRIP, CAMSHAFT | 1
|  | 2 | 152MI-021019 | 0010-021019-0030 | 螺栓 M6×12 | BOLT M6×12 | 1
|  | 3 | 0800-027001 | 0800-027001 | 后缸凸轮轴 | CAMSHAFT OF CYLINDER 2 | 1
|  | 4 | 0800-024002 | 0800-024002 | 链轮定位销 | DOWEL PIN, SPROCKET | 1
|  | 5 | 0800-024006 | 0800-024006 | 正时链轮 | SPROCKET, TIMING CHAIN | 1
|  | 6 | 0800-024100 | 0800-024100 | 正时链条组件 | TIMING CHAIN | 1
|  | 7 | 0800-024003 | 0800-024003 | 正时链轮螺栓 | BOLT, TIMING CHAIN | 1

## E15
E15 磁电机总成/MAGNETO ASSY | E15 磁电机总成/MAGNETO ASSY | [8 empty] | V-02
| 序号 Item No | 图号 Drawing No. | 物料代码 Part No. | 中文零部件名称 | 英文零部件名称 （English part name） | 使用数量/Qty | 设计变更次数 Design Change | 生效时间 Effective date | 互换性 Interchangeability | 备 注 Remark
A
| 1 | 0800-032000 | 0800-032000 | 磁电机定子组合 | STATOR, MAGNETO | 1
| 1 | 0800-032000 | 0800-032000-1000 | 磁电机定子组合 | STATOR, MAGNETO | 1 | ADDED | 05/2013 |  | EPS
| 2 | CF188-030001 | 0180-030001-0090 | 螺栓 M6×30 | BOLT M6×30 | 3
| 3 | 0800-031000 | 30102-080020820 | 螺钉 M8×20 | SCREW M8×20 | 6
| 4 | 0800-031000 | 0800-031000 | 磁电机转子组合 | ROTOR, MAGNETO | 1
| 4 | 0800-031000 | 0800-031000-1000 | 磁电机转子组合 | ROTOR, MAGNETO | 1 | ADDED | 05/2013 |  | EPS
| 5 | CF188-091200 | 0180-091200 | 超越离合器组件 | OVERRIDING CLUTCH | 1
2V91W(X8) | [9 empty] | 2013-05-13

## E16
E16 曲轴连杆活塞总成/CRANKSHAFT ASSY & PISTON | E16 曲轴连杆活塞总成/CRANKSHAFT ASSY & PISTON | [8 empty] | V-04
| 序号 Item No | 图号 Drawing No. | 物料代码 Part No. | 中文零部件名称 | 英文零部件名称 （English part name） | 使用数量/Qty | 设计变更次数 Design Change | 生效时间 Effective date | 互换性 Interchangeability | 备 注 Remark
A
| 1 | 0800-041000 | 0800-041000-0001 | 曲轴部件 | CRANKSHAFT ASSY | 1 | DISCONTINUED |  |  | MARK“A”
| 1 | 0800-041000 | 0800-041000-2001 | 曲轴部件 | CRANKSHAFT ASSY | 1 | MODIFIED | 03/2014 | YES | MARK“A”
| 1 |  | 0800-041000-0002 | 曲轴部件 | CRANKSHAFT ASSY | 1 | DISCONTINUED |  |  | MARK“B”
| 1 |  | 0800-041000-2002 | 曲轴部件 | CRANKSHAFT ASSY | 1 | MODIFIED | 03/2014 | YES | MARK“B”
| 2 | 0180-040007 | 0180-040007 | 半圆键 | WOODRUFF KEY | 1
| 3 | 0800-040006 | 0800-040006-0001 | 连杆轴瓦 | PLAIN BEARING, CONNECTING ROD | 4 |  |  |  | RED/红色
| 3 |  | 0800-040006-0002 | 连杆轴瓦 | PLAIN BEARING, CONNECTING ROD | 4 |  |  |  | BLACK/黑色
| 3 |  | 0800-040006-0003 | 连杆轴瓦 | PLAIN BEARING, CONNECTING ROD | 4 |  |  |  | BLUE/蓝色
| 4 | 0800-042000 | 0800-042000-0001 | 连杆部件 | CONNECTING ROD ASSY | 2 |  |  |  | MARK“Ⅰ”
| 4 |  | 0800-042000-0002 | 连杆部件 | CONNECTING ROD ASSY | 2 |  |  |  | MARK“Ⅱ”
| 5 | 0800-042004 | 0800-042004 | 连杆螺栓 | BOLT, CONNECTING ROD | 4
| 6 | 0800-040005 | 0800-040005 | 活塞销挡圈 | CIRCLIP, PISTON PIN | 4
| 7 | 0800-040002 | 0800-040002 | 活塞销 | PISTON PIN | 2
| 8 |  | 0800-0400A0 | 活塞环组合 | PISTON RING SET | 2
| 9 | 0800-040001 | 0800-040001-0001 | 活塞 | PISTON | 2 |  |  |  | MARK“Ⅰ”
| 9 |  | 0800-040001-0002 | 活塞 | PISTON | 2 |  |  |  | MARK“Ⅱ”
| 10 | CF188-040001 | 0180-040001-0010 | 螺母M18×1.5左 | NUT,LEFT, M18×1.5 | 1
| 11 |  | 0800-0400B0-0001 | 活塞组合 | PISTON COMP. | 2 |  |  |  | MARK“Ⅰ”
| 11 |  | 0800-0400B0-0002 | 活塞组合 | PISTON COMP. | 2 |  |  |  | MARK“Ⅱ”
2V91W(X8) | [9 empty] | 2014-03-05

## E17
E17 离合器、CVT总成/CLUTCH AND CVT ASSY | 定稿日期/TEXT DATE： | E17 离合器、CVT总成/CLUTCH AND CVT ASSY | [6 empty] | 定稿日期/TEXT DATE：
|  | 序号 Item No | 图号 Drawing No. | 物料代码 Part No. | 中文零部件名称 | 英文零部件名称 （English part name） | 使用数量/Qty | 设计变更次数 Design Change | 生效时间 Effective date | 互换性 Interchangeability | 备 注 Remark
A
|  | 1 | 0800-054000 | 0800-054000-0001 | 牵转具总成 | CLUTCH ASSY | 1 |  |  |  | HL
|  | 2 | 0800-053000 | 0800-053000-0001 | 离合器外壳组合 | CLUTCH HOUSING | 1 |  |  |  | HL
|  | 3 | CF188-051000 | 0180-051000-0003 | 主动轮组合 | DRIVE PULLEY | 1 |  |  |  | HL
|  | 4 | 0800-055000 | 0800-055000 | 齿形传动带 | DRIVE BELT | 1 |  |  |  | MITSUBOSHI
|  | 5 | 0800-052000 | 0800-052000-0001 | 从动轮组合 | DRIVEN PULLEY | 1 |  |  |  | HL

## E18
E18 主动轮组合 /DRIVE PULLEY(FRONT) | 定稿日期/TEXT DATE： | E18 主动轮组合 /DRIVE PULLEY(FRONT) | [6 empty] | 定稿日期/TEXT DATE：
|  | 序号 Item No | 图号 Drawing No. | 物料代码 Part No. | 中文零部件名称 | 英文零部件名称 (English part name) | 使用数量/Qty | 设计变更次数 Design Change | 生效时间 Effective date | 互换性 Interchangeability | 备 注 Remark
A
|  | 1 | CF188-051300 | 0180-051300-0003 | 主固定轮组件 | PRIMARY TIGHT PULLEY | 1 |  |  |  | HL
|  | 2 | CF188-051002 | 0180-051002-0003 | 轴环 | SHAFT COLLAR | 1 |  |  |  | HL
|  | 3 | CF188-051200 | 0180-051200-0003 | 主滑动轮组件 | PRIMARY LOOSE PULLEY | 1 |  |  |  | HL
|  | 4 | CF188-051100 | 0180-051100-0003 | 滚珠 | ROLLER, WEIGHTS | 8 |  |  |  | HL
|  | 5 | CF188-051003 | 0180-051003-0003 | 滑件 | SLIDER | 4 |  |  |  | HL
|  | 6 | CF188-051001 | 0180-051001-0003 | 凸轮 | CAM | 1 |  |  |  | HL

## E19
E19 从动轮组合/DRIVEN PULLEY(REAR) | 定稿日期/TEXT DATE： | E19 从动轮组合/DRIVEN PULLEY(REAR) | [7 empty] | 定稿日期/TEXT DATE：
|  | 序号 Item No | 图号 Drawing No. | 物料代码 Part No. | 中文零部件名称 | 英文零部件名称 （English part name） | 使用数量/Qty | 设计变更次数 Design Change | 生效时间 Effective date | 互换性 Interchangeability | 备 注 Remark
A
|  | 1 | 0800-052004 | 0800-052004 | 弹性挡圈 38 | RETAINING RING 38 | 1
|  | 2 | 0800-052002 | 0800-052002 | 弹簧座 | CAM, DRIVEN PULLEY | 1
|  | 3 | 0800-052003 | 0800-052003 | 压力弹簧 | COMPRESSION SPRING | 1
|  | 4 | 0800-052205 | 0800-052205 | 螺钉 M4×14 | SCREW M4×14 | 3
|  | 5 | 0800-052204 | 0800-052204 | 滑块 | CAM SHOE | 3
|  | 6 | 0800-052201 | 0800-052201 | 从动滑动轮盘 | SLIDING FLANGE | 1
|  | 7 | 0800-052200 | 0800-052200 | 从动滑动轮组合 | SLIDING FLANGE ASSY | 1
|  | 8 | 0800-052001 | 0800-052001 | 垫圈 78×38.5×1.5 | WASHER 78×38.5×1.5 | 1
|  | 9 | 0800-052005 | 0800-052005 | 平键 | KEY | 1
|  | 10 | 0800-052100 | 0800-052100 | 从动固定轮组件 | FIXED FLANGE | 1

## E20
E20 离合器外壳组合/CLUTCH CRUST ASSY | 定稿日期/TEXT DATE： | E20 离合器外壳组合/CLUTCH CRUST ASSY | [7 empty] | 定稿日期/TEXT DATE：
|  | 序号 Item No | 图号 Drawing No. | 物料代码 Part No. | 中文零部件名称 | 英文零部件名称 （English part name） | 使用数量/Qty | 设计变更次数 Design Change | 生效时间 Effective date | 互换性 Interchangeability | 备 注 Remark
A
|  | 1 | CF188-053200 | 0180-053200 | 主动轴超越离合器组合 | OVERRIDING CLUTCH ,DRIVE SHAFT | 1
|  | 2 | 0800-053100 | 0800-053100-0001 | 离合器外壳组件 | CLUTCH HOUSING | 1 |  |  |  | HL
|  | 3 | 0800-053001 | 0800-053001 | 挡圈 40 | RETAINER 40 | 1
|  | 4 | CF188-060003 | 0180-060003-0010 | 主传动轴螺母 | NUT, DRIVE SHAFT | 1

## E21
E21 牵转具总成/CLUTCH ASSY | 定稿日期/TEXT DATE： | E21 牵转具总成/CLUTCH ASSY | [7 empty] | 定稿日期/TEXT DATE：
|  | 序号 Item No | 图号 Drawing No. | 物料代码 Part No. | 中文零部件名称 | 英文零部件名称 （English part name） | 使用数量/Qty | 设计变更次数 Design Change | 生效时间 Effective date | 互换性 Interchangeability | 备 注 Remark
A
|  | 1 | 0800-054001 | 0800-054001 | 开口挡圈 | CIRCLIP | 5
|  | 2 | CF188-054002 | 0180-054002-0003 | 边垫圈 | SIDE WASHER | 1 |  |  |  | HL
|  | 3 | CF188-054004 | 0180-054004-0003 | 蝶形垫圈 | WASHER | 1 |  |  |  | HL
|  | 4 | CF188-054003 | 0180-054003-0003 | 碟簧座 | SPRING SEAT | 1 |  |  |  | HL
|  | 5 | 0800-054200 | 0800-054200 | 离心块组合 | PAWL | 5
|  | 6 | CF188-054001 | 0180-054001-0003 | 离合器回位弹簧 | RETURN SPRING, CLUTCH | 5 |  |  |  | HL
|  | 7 | 0800-054100 | 0800-054100 | 固定板组合 | FIXED PLATE | 1

## E22
E22 换档变速总成（一）/GEARSHIFT ASSY (1) | 定稿日期/TEXT DATE： | E22 换档变速总成（一）/GEARSHIFT ASSY (1) | [7 empty] | 定稿日期/TEXT DATE：
|  | 序号 Item No | 图号 Drawing No. | 物料代码 Part No. | 中文零部件名称 | 英文零部件名称 （English part name） | 使用数量/Qty | 设计变更次数 Design Change | 生效时间 Effective date | 互换性 Interchangeability | 备 注 Remark
A
|  | 1 | 0800-060004 | 0800-060004 | 变挡主轴 | MAIN SHAFT | 1
|  | 2 | 0800-060001 | 0800-060001 | 主传动轴螺母 | NUT, MAIN SHAFT | 1
|  | 3 | 0800-060003 | 0800-060003 | 倒档过渡齿轮 | INTERMEDIATE GEAR, REVERSE | 1
|  | 4 | K25×29×10 | 30402-02500 | 滚针轴承 | NEEDLE BEARING | 1
|  | 5 | 0800-060002 | 0800-060002 | 倒挡过渡齿轮轴 | INTERMEDIATE GEAR SHAFT, REVERSE | 1
|  | 6 | GB 894.1-86-29 | 30801-02905 | 轴用弹性挡圈 29 | RETAIN RING 29 | 2
|  | 7 | 0800-061009 | 0800-061009 | 驻车齿轮 | GEAR, PARKING | 1
|  | 8 | 0800-061007 | 0800-061007 | 弹性挡圈 29 | RETAIN RING 29 | 4
|  | 9 | 0800-061001 | 0800-061001 | 从动轴 | COUNTERSHAFT | 1
|  | 10 | 0800-061008 | 0800-061008 | 倒挡从动齿轮 | DRIVEN GEAR, REVERSE | 1
|  | 11 | K24×29×13（ISO） | 30402-02402 | 滚针轴承 | NEEDLE BEARING | 3
|  | 12 | 0800-061006 | 0800-061006 | 从动轴输出齿轮 | OUTPUT GEAR, COUNTERSHAFT | 1
|  | 13 | 0800-061005 | 0800-061005 | 从动高挡齿轮 | "H" GEAR, DRIVEN | 1
|  | 14 | 0800-061004 | 0800-061004 | 换挡滑动套 | SLIDE GEAR, SHIFT | 1
|  | 15 | 0800-061003 | 0800-061003 | 垫圈 24.5×33.5×1 | WASHER 24.5×33.5×1 | 1
|  | 16 | 0800-061100 | 0800-061100 | 从动低挡齿轮组件 | "L" GEAR, DRIVEN | 1
|  | 17 | 0800-061002 | 0800-061002 | 垫圈 17.5×32×1 | WASHER 17.5×32×1 | 1
|  | 18 | 0800-061000 | 0800-061000 | 变速从动轴组件 | COUNTERSHAFT ASSY | 1

## E23(1)
E23 换档变速总成（二）/GEARSHIFT ASSY (2) | E23 换档变速总成（二）/GEARSHIFT ASSY (2) | [8 empty] | V-04
| 序号 Item No | 图号 Drawing No. | 物料代码 Part No. | 中文零部件名称 | 英文零部件名称 （English part name） | 使用 数量 QTY | 设计变更次数 Design Change | 生效时间 Effective date | 互换性 Interchangeability | 备 注 Remark
| 1 | 0800-062200 | 0800-062200 | 从动锥齿轮部件 | DRIVEN BEVEL GEAR ASSY | 1
| 1 |  | 0800-062200-1000 | 从动锥齿轮部件 | DRIVEN BEVEL GEAR ASSY | 1 | MODIFIED | 03/2013 | NO
| 2 | 172MM-060011 | 0110-060011-0030 | 螺栓 M8×28 | BOLT M8×28 | 8
| 3 |  | 30001-060014830 | 螺栓 M6×14 | BOLT M6×14 | 1 | ADDED | 03/2013
| 4 |  | 7020-150400 | 车速传感器 | SPEED SENSOR | 1 | ADDED | 03/2013
| 5 |  | 0800-062208 | 车速传感器安装座 | MOUNTING SEAT, SPEED SENSOR | 1 | ADDED | 03/2013
| 6 |  | 30102-050012840 | 内六角圆柱头螺钉 | SCREW M5X12 | 2 | ADDED | 03/2013
| 7 |  | 0800-062209 | 车速传感器安装板 | MOUNTING PLATE, SPEED SENSOR | 1 | ADDED | 03/2013
| 8 | 0800-062204 | 0800-062204 | 油封 35×50×7 | OIL SEAL 35×50×6 | 1
| 9 | 0800-062201 | 0800-062201 | 输出轴轴套 | DISTANCE COLLAR, OUTPUT SHAFT | 2
| 10 | 0800-062205 | 0800-062205 | O形密封圈 25×2 | O-RING 25×2 | 2
| 11 | 0800-062203 | 0800-062203 | 从动锥齿轮调整垫片 | ADJUST SHIM, DRIVEN BEVEL GEAR | 1
| 12 | 0800-062202 | 0800-062202 | 从动锥齿轮轴承座 | BEARING HOUSING, DRIVEN BEVEL GEAR | 1
| 12 | 0800-062202 | 0800-062202-1000 | 从动锥齿轮轴承座 | BEARING HOUSING, DRIVEN BEVEL GEAR | 1 | MODIFIED | 07/2013 | YES
| 13 | CF188-062205 | 0180-062205 | O形密封圈 88×2.5 | O-RING 88×2.5 | 1
| 14 | GB/T276-1994 | 30400-02502 | 滚动轴承 6305 | BALL BEARING 6305 | 1
| 15 | 0800-062206 | 0800-062206 | 轴承限位螺母 | STOPPER NUT, BEARING | 1
| 16 | GB/T276-1994 | 30400-03500 | 滚动轴承 6207c3 | BALL BEARING 6207c3 | 1
| 17 | 0800-062301 | 0800-062301 | 前输出轴 | FRONT OUTPUT SHAFT | 1
| 18 | GB/T276-1994 | 30400-02501 | 滚动轴承 6205 | BALL BEARING 6205 | 1
| 19 | CF188-060008 | 0180-060008 | 前输出轴轴承挡圈 | RETAINER, BEARING | 1
| 20 | CF188-331007 | 0180-331007 | 油封 35×61×9 | OIL SEAL 35×61×9 | 1
| 21 | 0800-062300 | 0800-062300 | 前输出轴组件 | FRONT OUTPUT SHAFT ASSY | 1
| 22 | CF188-061007 | 0180-061007-0050 | 弹性挡圈 25 | RETAINER 25 | 2
| 23 | 0800-062102 | 0800-062102 | 输出从动齿轮 | DRIVEN GEAR, OUTPUT | 1
| 24 | 0800-062101 | 0800-062101 | 主动锥齿轮轴 | SHAFT, DRIVE BEVEL GEAR | 1
| 25 | 0800-062108 | 0800-062108 | 挡板 | BAFFLE | 1 | ADDED | 07/2013
| 26 | 0800-062103 | 0800-062103 | 主动锥齿轮轴承座 | BEARING SEAT, DRIVE BEVEL GEAR | 1
| 27 | CF188-062104 | 0180-062104-0010 | 轴承限位片（主动） | LIMITATOR, BEARING | 2
2V91W(X8) | [9 empty] | 2013-07-04

## E23(2)
E23 换档变速总成（二）/GEARSHIFT ASSY (2) | E23 换档变速总成（二）/GEARSHIFT ASSY (2) | [7 empty] | V-04
| 序号 Item No. | 物料代码 Part No. | 中文零部件名称 Chinese part name | 英文零部件名称 English part name | 使用 数量 QTY | 设计变更 Design change | 生效时间 Effective date | 互换性 Interchangeability | 备 注 Remark
| 28 | 30124-080025810 | 螺钉 M8×25 | SCREW M8×25 | 4
| 29 | 30499-02501 | 滚动轴承 6305 | BALL BEARING 6305 | 1
| 30 | 0180-062105 | 主动锥齿轮调整垫片 | ADJUST SHIM, DRIVE BEVEL GEAR | 1
| 31 | 0180-062107-0010 | 锥齿轮锁定螺母 | LOCK NUT, BEVEL GEAR | 1
| 32 | 0800-062100 | 主动锥齿轮部件 | DRIVE BEVEL GEAR ASSY | 1
| 33 | 0800-0622A0 | 锥齿轮组件 | BEVEL GEAR COMP. | 1
.
2V91W(X8) | [8 empty] | 2013-07-04

## E24
E24 换档变速总成（三）/GEARSHIFT ASSY(3) | 定稿日期/TEXT DATE： | E24 换档变速总成（三）/GEARSHIFT ASSY(3) | [7 empty] | 定稿日期/TEXT DATE：
|  | 序号 Item No | 图号 Drawing No. | 物料代码 Part No. | 中文零部件名称 | 英文零部件名称 （English part name） | 使用数量/Qty | 设计变更次数 Design Change | 生效时间 Effective date | 互换性 Interchangeability | 备 注 Remark
A
|  | 1 | 0800-063000 | 0800-063000 | 换档拨叉组件 | SHIFT FORK COMP. | 1
|  | 2 | 0800-063001 | 0800-063001 | 驻车摇臂 | ROCKER ARM, PARKING | 1
|  | 3 | GB/T894.1-1986 | 30801-01205 | 挡圈 12 | CIRCLIP 12 | 3
|  | 4 | 0800-063003 | 0800-063003 | 左换档拨叉 | SHIFT FORK, LH | 1
|  | 5 | CF188-063003 | 0180-063003-0050 | 细拨叉弹簧 | FORK SPRING, THIN | 1
|  | 6 | 0800-063002 | 0800-063002 | 换档拨叉轴 | SHAFT, SHIFT FORK | 1
|  | 7 | 0800-063004 | 0800-063004 | 右换档拨叉 | SHIFT FORK, RH | 1
|  | 8 | CF188-063005 | 0180-063005-0050 | 粗拨叉弹簧 | FORK SPRING, THICK | 1
|  | 9 | CF188-063006 | 0180-063006-0010 | 弹簧座 | SPRING SEAT | 1
|  | 10 | 0800-065000 | 0800-065000 | 换档扇形齿轮组件 | SECTOR GEAR COMP. GEARSHIFT | 1
|  | 11 | 152MI-021017 | 0010-021017-0030 | 螺栓M6×25 | BOLT M6×25 | 3
|  | 12 | 152MI-080012 | 0010-080012-0030 | 螺栓M6×32 | BOLT M6×32 | 1
|  | 13 | CF188-065002 | 0180-065002 | 油封 SD15×25×5 | OIL SEAL SD15×25×5 | 1
|  | 14 | 0800-065001 | 0800-065001 | 换档室盖 | COVER, GEARSHIFT | 1
|  | 15 | CF188-065003 | 0180-065003 | 换档扇形齿轮室垫片 | GASKET, GEARSHIFT COVER | 1
|  | 16 | 152MI-013008 | 0010-013008-0030 | 螺栓 M6×35 | BOLT M6×35 | 1
|  | 17 | CF188-065206 | 0180-065206-0010 | 垫片 6.6×20×2 | WASHER 6.6×20×2 | 1
|  | 18 | CF188-065205 | 0180-065205-0010 | 换档从动扇形齿轮扭簧 | TORSION SPRING,DRIVEN SECTOR GEAR | 1
|  | 19 | CF188-065204 | 0180-065204-0050 | 垫片 13.5×22×1 | WASHER 13.5×22×1 | 1
|  | 20 | CF188-065203 | 0180-065203 | 换档从动扇形齿轮 | DRIVEN SECTOR GEAR | 1
|  | 21 | CF188-065202 | 0180-065202-0050 | 换档从动扇形齿轮轴 | SHAFT, DRIVEN SECTOR GEAR | 1
|  | 22 | CF188-065201 | 0180-065201-0010 | 换档从动扇形齿轮垫片 | WASHER, DRIVEN SECTOR GEAR | 1
|  | 23 | CF188-065200 | 0180-065200 | 换档从动扇形齿轮部件 | DRIVEN SECTOR GEAR ASSY | 1
|  | 24 | CF188-065100-1 | 0180-065100-1000 | 换档主动扇形齿轮焊接部件 | DRIVE SECTOR GEAR | 1
|  | 25 | 0800-064003 | 0800-064003 | 驻车凸轮 | CAM, PARKING | 1
|  | 26 | 0800-064002 | 0800-064002 | 销轴 | NEEDLE PIN | 1
|  | 27 | 0800-064001 | 0800-064001 | 变速鼓 | SHIFT DRUM | 1
|  | 28 | CF188-064004 | 0180-064004-0050 | 档位触头弹簧 | SPRING,GEAR CONTACTOR | 1
|  | 29 | CF188-064003 | 0180-064003-0050 | 档位触头 | GEAR CONTACTOR | 1
|  | 30 | CF188-064001 | 0180-064001-0010 | 限位垫片 | LIMIT WASHER | 1
|  | 31 | CF188-064002 | 0180-064002-0050 | 紧定螺钉 T25 | SCREW T25 | 1
|  | 32 | 0800-064000 | 0800-064000 | 变档鼓组件 | DRUM ASSY, GEAR SHIFT | 1
|  | 33 | 0800-068000 | 0800-068000 | 换档限位螺栓组件 | BOLT COMP. SHIFT LIMIT | 1
E24 换档变速总成（三）/GEARSHIFT ASSY(3) | 定稿日期/TEXT DATE： | E24 换档变速总成（三）/GEARSHIFT ASSY(3) | [7 empty] | 定稿日期/TEXT DATE：
|  | 序号 Item No | 图号 Drawing No. | 物料代码 Part No. | 中文零部件名称 | 英文零部件名称 （English part name） | 使用数量/Qty | 设计变更次数 Design Change | 生效时间 Effective date | 互换性 Interchangeability | 备 注 Remark
A
|  | 34 | 0800-068001 | 0800-068001 | 换挡限位弹簧座 | SPRING SEAT, LIMIT | 1
|  | 35 | 0800-022014 | 0800-022014 | 垫圈 12.2×18×1.5 | WASHER 12.2×18×1.5 | 1
|  | 36 | CF188-068003 | 0180-068003-0050 | 限位弹簧 | SPRING, LIMIT | 1
|  | 37 | GB/T308-1989 | 3120003 | 钢球 3/8 | BALL 3/8 | 1

## E25
E25 机油泵总成/OIL PUMP ASSY | E25 机油泵总成/OIL PUMP ASSY | [8 empty] | V-02
| 序号 Item No | 图号 Drawing No. | 物料代码 Part No. | 中文零部件名称 | 英文零部件名称 （English part name） | 使用数量/Qty | 设计变更次数 Design Change | 生效时间 Effective date | 互换性 Interchangeability | 备 注 Remark
A
| 1 | GB/T894.1-1986 | 30801-01005 | 挡圈 10 | CIRCLIP 10 | 2
| 2 | 0800-011005 | 0800-011005 | 垫圈 10 | WASHER 10 | 2
| 3 | 0800-070006 | 0800-070006 | 机油泵惰齿轮 | IDLE GEAR, OIL PUMP | 1 | DISCONTINUED
| 3 | 0800-070006 | 0800-070006-1000 | 机油泵惰齿轮 | IDLE GEAR, OIL PUMP | 1 | MODIFIED | 03/2014 | YES
| 4 | 0800-070005 | 0800-070005 | 机油泵齿轮 | GEAR, OIL PUMP | 1
| 5 | GB/T309-1984 | 30406-00402 | 滚针 P 4×21.8 | NEEDLE PIN P 4×21.8 | 1
| 6 | 152MI-030002 | 0010-030002-0020 | 螺栓 M5×16 | BOLT M5×16 | 3
| 7 | 0800-070003 | 0800-070003 | 机油泵盖 | COVER, OIL PUMP | 1
| 8 | 0800-070002 | 0800-070002 | 机油泵外转子 | OUTER ROTOR, OIL PUMP | 1
| 9 | 0800-070001 | 0800-070001 | 机油泵内转子 | INNER ROTOR, OIL PUMP | 1
| 10 | 0800-070004 | 0800-070004 | 机油泵轴 | SHAFT, OIL PUMP | 1
| 11 | GB/T309-1984 | 30406-00400 | 滚针 P 4×15.8 | NEEDLE PIN P 4×15.8 | 1
2V91W(X8) | [9 empty] | 2014-03-05

## E26
E26 水泵总成/WATER PUMP ASSY | E26 水泵总成/WATER PUMP ASSY | [8 empty] | V-02
| 序号 Item No | 图号 Drawing No. | 物料代码 Part No. | 中文零部件名称 | 英文零部件名称 （English part name） | 使用数量/Qty | 设计变更次数 Design Change | 生效时间 Effective date | 互换性 Interchangeability | 备 注 Remark
A
| 1 | GB/T894.1-1986 | 30801-01005 | 挡圈 10 | RETAINIER 10 | 1
| 2 | 0800-080002 | 0800-080002 | 水泵齿轮 | GEAR, WATER PUMP | 1
| 3 | GB/T309-1984 | 30406-00402 | 滚针 P 4×21.8 | NEEDLE PIN P 4×21.8 | 1
| 4 | 0800-011005 | 0800-011005 | 垫圈 10 | WASHER 10 | 1
| 5 | GB/T296-1994 | 30408-01000 | 滚动轴承3200A | BALL BEARING 3200A | 1
| 6 | 172MM-080005 | 0110-080005 | 油封 10×20×5 | OIL SEAL 10×20×5 | 1
| 7 | 152MI-081000 | 0010-081000 | 水封组件 | WATER SEAL ASSY | 1
| 8 | 0800-081000 | 0800-081000 | 水泵叶轮组件 | IMPELLER, WATER PUMP | 1
| 9 | 0800-080004 | 0800-080004 | 水泵盖密封圈 | SEAL, WATER PUMP | 1
| 10 | 0800-080003 | 0800-080003 | 水泵盖 | HOUSING, WATER PUMP | 1
| 11 | 152MI-080013 | 0010-080013-0030 | 螺栓 M6×22 | BOLT M6×22 | 4 | DISCONTINUED
| 11 | 152MI-080013 | 0010-080013-0010 | 螺栓 M6×22 | BOLT M6×22 | 4 | ADDED | 03/2014 | YES
| 12 | 152MI-060012 | 0010-060012-0030 | 螺栓 M6×30 | BOLT M6×30 | 1
| 13 | 152MI-060009 | 0010-060009 | 垫圈 6 | WASHER 6 | 1
| 14 | 0800-080001 | 0800-080001 | 水泵惰齿轮 | IDLE GEAR, WATER PUMP | 1
| 15 | 0800-011202 | 0800-011202 | 呼吸器轴 | SHAFT, BREATHER | 1
2V91W(X8) | [9 empty] | 2014-03-03

## E27
E27 起动系统总成/STARTER MOTOR | E27 起动系统总成/STARTER MOTOR | [8 empty] | V-03
| 序号 Item No | 图号 Drawing No. | 物料代码 Part No. | 中文零部件名称 | 英文零部件名称 （English part name） | 使用数量/Qty | 设计变更次数 Design Change | 生效时间 Effective date | 互换性 Interchangeability | 备 注 Remark
A
| 1 | GB/T70.1-2000 | 30401-03000 | 滚针轴承 NK30/20 | NEEDLE BEARING NK30/20 | 1
| 2 | CF188-091200 | 0800-090001 | 从动齿轮 | DRIVEN GEAR | 1 | CANCELLED
| 2 | CF188-091200 | 0800-0900A1 | 从动齿轮 | DRIVEN GEAR | 1 | ADDED | 07/2012 |  | INCLUDING LIMIT COLLAR & BEARING/包括限位环和滚针轴承
| 2 | CF188-091200 | 0800-0900A0 | 从动齿轮 | DRIVEN GEAR | 1 | ADDED | 07/2012 |  | INCLUDING LIMIT COLLAR/包括限位环
| 2 | 0800-090001-0001 | 0800-090001-0001 | 从动齿轮 | DRIVEN GEAR | 1 | MODIFIED | 05/2013 | YES
| 3 | GB/T5801-1994 | 0800-090002 | 中间齿轮 | MIDDLE GEAR | 1
| 4 | 0800-090001 | 0800-011202 | 呼吸器轴 | SHAFT, BREATHER | 2
| 5 | 0800-090002 | 0800-090003 | 双联齿轮 | DUAL GEAR | 1
| 6 | 0800-011202 | 0800-091000 | 起动电机组件 | STARTER MOTOR | 1
| 7 | 0800-090003 | 0010-021017-0030 | 螺栓 M6×25 | BOLT M6×25 | 2
2V91W(X8) | [9 empty] | 2013-05-14

## E28
E28 电装总成/ELECTRIC SYSTEM | E28 电装总成/ELECTRIC SYSTEM | [8 empty] | V-04
| 序号 Item No. | 图号 Drawing No. | 物料代码 Part No. | 中文零部件名称 Chinese part name | 英文零部件名称 English part name | 使用数量/Qty | 设计变更次数 Design change | 生效时间 Effective date | 互换性 Interchangeability | 备 注 Remark
A
| 1 | 0800-179100 | 0800-179100 | 高压线总成1 | HIGH-TENSION CABLE 1 | 1
| 2 | 0800-178000 | 0800-178000 | 点火线圈 | IGNITION COIL | 2
| 3 | 0800-179200 | 0800-179200 | 高压线总成2 | HIGH-TENSION CABLE 2 | 1
| 4 | 0800-173000 | 0800-173000 | 节气门体总成 | THROTTLE BODY | 1 | DISCONTINUED
| 4 | 0800-173000 | 0800-173000-5000 | 节气门体总成 | THROTTLE BODY | 1 | MODIFIED | 02/2014 | YES | EURO
| 5 | 152MI-023008 | 0010-023008-0030 | 螺栓M6X18 | BOLT M6X18 | 2 | DISCONTINUED |  |  | 镀铬
| 5 | 152MI-023008 | 0010-080013-0030 | 螺栓 M6×22 | BOLT M6×22 | 2 | DISCONTINUED
| 5 | 152MI-023008 | 0010-080013-0010 | 螺栓 M6×22 | BOLT M6×22 | 2 | ADDED | 03/2014 | YES
| 6 |  | 0800-170005 | 喷油器油管支架2 | BRACKET 2, FUEL HOSE | 1 | ADDED | 02/2014
| 7 |  | 0800-170004 | 喷油器油管支架1 | BRACKET 1, FUEL HOSE | 1 | ADDED | 02/2014
| 8 | 0800-170002 | 0800-170002 | 喷油器帽1 | INJECTOR CAP 1 | 1 | DELETED
| 8 | 0800-170003 | 0800-170003 | 喷油器帽2 | INJECTOR CAP 2 | 1 | CORRECT | 07/2012
| 9 | 0800-170003 | 0800-170003 | 喷油器帽2 | INJECTOR CAP 2 | 1 | DELETED
| 9 | 0800-170002 | 0800-170002 | 喷油器帽1 | INJECTOR CAP 1 | 1 | CORRECT | 07/2012
| 10 | 0800-171001 | 0800-171001 | 卡簧 | CLASP | 2 | CANCELLED | 07/2012 |  | PROVIDED WITH 0800-171100
| 11 | 0800-171100 | 0800-171100 | 喷油器 | INJECTOR | 2
| 12 | 0800-171000 | 0800-171000 | 喷油器总成 | INJECTOR ASSY | 2
| 13 | 0800-175000 | 0800-175000 | 进气温度、压力传感器 | SENSOR, AIR INTAKE TEMP. &PRESSURE | 1
| 14 | 152MI-090005 | 0010-090005-0030 | 螺栓M6X16 | BOLT M6X16 | 1 |  |  |  | 镀铬
| 15 | 0800-176000 | 0800-176000 | 氧传感器 | OXYGEN SENSOR | 2
| 16 | 0800-174000 | 0800-174000 | ECU | ECU | 1
| 16 | 0800-174000 | 0800-174000-3000 | ECU | ECU | 1 | MODIFIED | 02/2014 | YES
| 17 |  | 0800-173003 | 密封盖 | SEAL COVER | 1 | ADDED | 02/2014
2V91W(X8) | [9 empty] | 2014-03-03

## E29
E29发动机垫片系列 /ENGINE GASKET SET | 定稿日期/TEXT DATE： | E29发动机垫片系列 /ENGINE GASKET SET | [7 empty] | 定稿日期/TEXT DATE：
|  | 序号 Item No | 图号 Drawing No. | 物料代码 Part No. | 中文零部件名称 | 英文零部件名称 （English part name） | 使用数量/Qty | 设计变更次数 Design Change | 生效时间 Effective date | 互换性 Interchangeability | 备 注 Remark
A
|  | 1 |  | 0800-0000A1 | 发动机垫片组合 | COMPLETE GASKET SET, ENGINE | 1

## E30
E30发动机油封及O型圈 / Complete Engine Oil seal & O-ring Set | 定稿日期/TEXT DATE： | E30发动机油封及O型圈 / Complete Engine Oil seal & O-ring Set | [6 empty] | 定稿日期/TEXT DATE：
|  | 序号 Item No | 图号 Drawing No. | 物料代码 Part No. | 中文零部件名称 | 英文零部件名称 （English part name） | 使用数量/Qty | 设计变更次数 Design Change | 生效时间 Effective date | 互换性 Interchangeability | 备 注 Remark
A
|  | 1 |  | 0800-0000A2 | 密封件组合 | COMPLETE OIL SEAL &O-RING SET, ENGINE | 1
第 1 页 / Page 1 |  | 第 2 页 / Page 2