## Детали корпуса
STELS ATV 50 С
| FRAME |  |  |  |  | РАМА
Item | Part no | Part No Actually | Код 1С | Description ENGLISH | Description CHINESE | НАИМЕНОВАНИЕ | НАИМЕНОВАНИЕ для Брокера и печати документов | Order Q/ty | Order Q-ty/actually | Price, USD | Price,USD Total | Note | Quantity | Specification
1 | 57100B0ES002 |  | LU033534 | FRAME JOINTING, COMP. | 车架焊接组件 | Рама мотовездехода | Рама мотовездехода | [5 empty] | 1
2 | 57422G00S000 |  | LU033535 | FIXING SHAFT | 发动机上挂板 | Кронштейн крепления двигателя верхний | Кронштейн крепления двигателя верхний | [5 empty] | 2
3 | B01070601265 |  | LU013750 | BOLT 6×12MM | 螺栓6×12MM | Болт с фланцем M6х1.0х12мм (оцинков.), сталь | Болт M6х1.0х12мм , сталь | [5 empty] | 4
4 | 58300G00S000 |  | LU022386 | BRACKET, LOWER | 动力下支架组件 | Кронштейн крепления двигателя, нижний, в сборе | Кронштейн крепления двигателя, нижний, в сборе | [5 empty] | 1
5 | 58301G00S000 |  | LU033536 | FIXING AXLE | 安装轴 | Ось крепления двигателя (короткая), сталь | Ось крепления двигателя, сталь | [5 empty] | 1
6 | B01401008063 |  | LU027739 | BOLT 10×1.25×80MM | 螺栓10×1.25×80MM | Болт с фланцем M10х1.25х80мм , сталь | Болт M10х1.25х80мм , сталь | [5 empty] | 1
7 | B04171012555 |  | LU014082 | NUT 10×1.25MM | 螺母 10×1.25MM | Гайка самоконтрящаяся M10х1.25мм, сталь | Гайка M10х1.25мм, сталь | [5 empty] | 2
8 | 58341G00S000 |  | LU022387 | COLLAR | 套筒II | Втулка проставочная I, сталь | Втулка проставочная I, сталь | [5 empty] | 1
9 | 58340G00S000 |  | LU022388 | BUSH | 减震套II | Вкладыш | Вкладыш | [5 empty] | 2
10 | 57343G00S000 |  | LU022389 | COLLAR | 隔套II | Втулка проставочная II, сталь | Втулка проставочная II, сталь | [5 empty] | 1
11 | B01020813264 |  | LU033537 | FIXING AXLE 8×132MM | 安装轴 M8×132 | Ось крепления двигателя 8x132мм, сталь | Ось крепления двигателя 8x132мм, сталь | [5 empty] | 1
12 | B04170800055 |  | LU013987 | NUT M8 | 螺母 M8 | Гайка M8х1.25мм, сталь | Гайка M8х1.25мм, сталь | [5 empty] | 1
13 | 58306G00S000 |  | LU022390 | COLLAR | 隔套III | Втулка проставочная III, сталь | Втулка проставочная III, сталь | [5 empty] | 1
14 | 58305G00S000 |  | LU033538 | FIXING AXLE | 安装轴 | Ось крепления двигателя (длинная), сталь | Ось крепления двигателя, сталь | [5 empty] | 1
15 | 58307G00S000 |  | LU022391 | COLLAR | 隔套IV | Втулка проставочная IV, сталь | Втулка проставочная IV, сталь | [5 empty] | 1
16 | B04011212555 |  | LU013984 | NUT 12×1.25MM | 螺母12×1.25MM | Гайка самоконтрящаяся M12х1.25мм, сталь | Гайка M12х1.25мм, сталь | [5 empty] | 1
17 | 57033G00S000 |  | LU022392 | RUBBER WASHER | 橡胶圈 | Шайба, резина | Шайба, резина | [5 empty] | 2
18 | 57014G00S000 |  | LU022393 | RUBBER GASKET | 橡胶垫 | Подушка, резина | Подушка, резина | [5 empty] | 2
19 | 65780G0AS000 |  | LU033539 | TURN LIGHT BRACKET，R.L. | 后左转向灯支架 | Кронштейн крепления фонаря указателя поворотов задний, левый | Кронштейн крепления фонаря указателя поворотов задний, левый | [5 empty] | 1
20 | 65790G0AS000 |  | LU033540 | TURN LIGHT BRACKET，R.R. | 后右转向灯支架 | Кронштейн крепления фонаря указателя поворотов задний, правый | Кронштейн крепления фонаря указателя поворотов задний, правый | [5 empty] | 1
21 | B01070801665 |  | LU013783 | BOLT 8×16MM | 螺栓 8×16MM | Болт с фланцем M8х1.25х16мм , сталь | Болт M8х1.25х16мм , сталь | [5 empty] | 4
22 | B13060601605 |  | LU016644 | SCREW W/WASHER 6×16MM | 组合螺钉 6×16MM | Винт с крест.шлицем с шайбой М6х1.0х16мм, сталь | Винт M6х1.0х16 мм, сталь | [5 empty] | 2
23 | B07010001205 |  | LU025183 | WASHER 12 | 平垫圈 12 | Шайба 12мм, сталь | Шайба 12мм, сталь | [5 empty] | 1
24 | B07000001205 |  | LU019423 | WASHER 12 | 弹垫 12 | Шайба пружинная 12мм, сталь | Шайба пружинная 12мм, сталь | [5 empty] | 1
25 | 40023B0ES000 |  | LU033541 | CLAMP | 线夹 | Фиксатор рамы, сталь | Фиксатор рамы, сталь | [5 empty] | 1
| STAND/FOOTREST |  |  |  |  | Опоры для ног
Item | Part no | Part No Actually | Код 1С | Description ENGLISH | Description CHINESE | НАИМЕНОВАНИЕ | НАИМЕНОВАНИЕ для Брокера и печати документов | Order Q/ty | Order Q-ty/actually | Price, USD | Price,USD Total | Note | Quantity | Specification
1 | 65410B0AS000 |  | LU022394 | FOOTREST ASSY. | 脚踏板焊接组件 | Кронштейн опоры для ног, в сборе | Кронштейн опоры для ног, в сборе | [5 empty] | 1
2 | 57033G00S000 |  | LU022392 | RUBBER GASKET | 橡胶圈 | Шайба 8мм, резина | Шайба 8мм, резина | [5 empty] | 4
3 | B01090802565 |  | LU016400 | BOLT M8×25 | 螺栓 M8×25 | Болт с фланцем M8х1.25х25мм, сталь | Болт M8х1.25х25мм, сталь | [5 empty] | 4
4 | B07020000805 |  | LU022257 | WASHER 8 | 垫圈 8 | Шайба 8мм, сталь | Шайба 8мм, сталь | [5 empty] | 4
5 | 40704G00S000 |  | LU033460 | RUBBER GASKET | 橡胶垫 | Подушка кронштейна опоры для ног, резина | Подушка кронштейна опоры для ног, резина | [5 empty] | 4
| SIDE COVER |  |  |  |  | Облицовка корпуса
Item | Part no | Part No Actually | Код 1С | Description ENGLISH | Description CHINESE | НАИМЕНОВАНИЕ | НАИМЕНОВАНИЕ для Брокера и печати документов | Order Q/ty | Order Q-ty/actually | Price, USD | Price,USD Total | Note | Quantity | Specification
1 | 65101B0ASTH0（TH/B4） |  | LU022395 | FRONT FENDER RED/BLACK | 前泥板（沙滩红/亚光黑） | Щиток облицовочный передний (черно-красный), пластик | Щиток облицовочный передний (черно-красный), пластик | [5 empty] | 1
1 | 65101B0ASY50（Y5/B4） |  | LU022396 | FRONT FENDER YELLOW/BLACK | 前泥板（黄/亚光黑） | Щиток облицовочный передний (черно-желтый), пластик | Щиток облицовочный передний (черно-желтый), пластик | [5 empty] | 1
1 | 65101B0ASG70（G7/B4） |  | LU022397 | FRONT FENDER GREEN/BLACK | 前泥板（珠黄绿/亚光黑） | Щиток облицовочный передний (черно-зеленый), пластик | Щиток облицовочный передний (черно-зеленый), пластик | [5 empty] | 1
1 | 65101B0ASLC0（LC/B4） |  | LU022398 | FRONT FENDER BLUE/BLACK | 前泥板（43蓝/亚光黑） | Щиток облицовочный передний (черно-синий), пластик | Щиток облицовочный передний (черно-синий), пластик | [5 empty] | 1
2 | 65701B0ASB40 |  | LU022399 | REAR FENDER（BLACK） | 后泥板（亚光黑） | Щиток облицовочный задний (черный), пластик | Щиток облицовочный задний (черный), пластик | [5 empty] | 1
3 | 65601G00SB40 |  | LU033463 | COVER, RR.（BLACK） | 后护板（亚光黑） | Щиток облицовочный (черный), пластик | Щиток облицовочный (черный), пластик | [5 empty] | 1
4 | 65602B0ASG70 |  | LU033464 | COVER, FR.（GREEN） | 前护板（珠黄绿） | Щиток облицовочный приборной панели (зеленый), пластик | Щиток облицовочный приборной панели (зеленый), пластик | [5 empty] | 1
4 | 65602B0ASY50 |  | LU032786 | COVER, FR.（YELLOW） | 前护板（黄） | Щиток облицовочный приборной панели (желтый), пластик | Щиток облицовочный приборной панели (желтый), пластик | [5 empty] | 1
4 | 65602B0ASTH0 |  | LU032785 | COVER, FR.（RED） | 前护板（沙滩红） | Щиток облицовочный приборной панели (красный), пластик | Щиток облицовочный приборной панели (красный), пластик | [5 empty] | 1
4 | 65602B0ASLC0 |  | LU033465 | COVER, FR.（Blue） | 前护板（43蓝） | Щиток облицовочный приборной панели (синий), пластик | Щиток облицовочный приборной панели (синий), пластик | [5 empty] | 1
5 | 65115B0ASB40 |  | LU033018 | FIXING COVER，HEADLIGHT | 前大灯安装罩(亚光黑) | Щиток облицовочный передней блок фары, пластик | Щиток облицовочный передней блок фары, пластик | [5 empty] | 1
6 | B13060601605 |  | LU016644 | SCREW W/WASHER M6×16 | 组合螺钉 M6×16 | Винт с крест.шлицем с шайбой М6х1.0х16мм, сталь | Винт M6х1.0х16 мм, сталь | [5 empty] | 6
7 | B02060601625 |  | LU018131 | SCREW M6×16 | 螺钉 M6×16 | Винт с крест.шлицем широк.шляп. M6х1.0х16 мм,сталь | Винт M6х1.0х16 мм, сталь | [5 empty] | 14
8 | B04070600055 |  | LU021056 | NUT M6 | 螺母 M6 | Гайка с фланцем M6х1.0мм, сталь | Гайка M6х1.0мм, сталь | [5 empty] | 16
9 | B02060601625 |  | LU018131 | SCREW M6×16 | 螺钉 M6×16 | Винт с крест.шлицем широк.шляп. M6х1.0х16 мм,сталь | Винт M6х1.0х16 мм, сталь | [5 empty] | 8
10 | B05004201305 |  | LU016727 | SCREW ST4.2×13 | 自攻螺钉 ST4.2×13 | Винт самонарезающий с крестообразн.шлицем 4.2х13мм | Винт 4.2х13мм, сталь | [5 empty] | 2
11 | B05005501605 |  | LU033511 | SCREW ST5.5×16 | 自攻螺钉ST5.5×16 | Винт самонарезающий с крестообразным шлицем 5.5х16мм | Винт 5.5х16мм | [5 empty] | 2
12 | 65402B0AS000 |  | LU022400 | FOOTREST COVER, LH | 左置脚踏板 | Опора для ног левая , пластик | Опора для ног левая , пластик | [5 empty] | 1
13 | 65422B0AS000 |  | LU033095 | FOOTREST COVER, RH | 右置脚踏板 | Опора для ног правая , пластик | Опора для ног правая , пластик | [5 empty] | 1
14 | 96004G00S000 |  | LU033466 | BAND, BATTERY | 电瓶绷带 | Лента крепежная аккумуляторной батареи, резина | Лента крепежная аккумуляторной батареи, резина | [5 empty] | 1
15 | 02200G00S000 |  | LU033467 | BAND, TOOLS | 工具绷带 | Лента крепежная бортового инструмента, резина | Лента крепежная бортового инструмента, резина | [5 empty] | 1
| SEAT |  |  |  |  | Сиденье
Item | Part no | Part No Actually | Код 1С | Description ENGLISH | Description CHINESE | НАИМЕНОВАНИЕ | НАИМЕНОВАНИЕ для Брокера и печати документов | Order Q/ty | Order Q-ty/actually | Price, USD | Price,USD Total | Note | Quantity | Specification
1 | 51100W030000 |  | LU022350 | SEAT ASSY.(BLACK/WHITE) | 座垫组件(黑/白,有STELS字样) | Cедло мотоциклетного типа (черно-белое), в сборе | Cедло мотоциклетного типа (черно-белое), в сборе | [5 empty] | 1
2 | 51080G00S000 |  | LU033533 | SEAT CATCH COMP. | 锁扣组件 | Замок сидения, в сборе | Замок сидения, в сборе | [5 empty] | 1
3 | 51081G00S000 |  | LU033532 | FIXING PLATE | 安装板 | Кронштейн замка сидения | Кронштейн замка сидения | [5 empty] | 1
4 | 51082G00S000 |  | LU033531 | LOCKING | 锁扣 | Пластина блокировки замка сидения | Пластина блокировки замка сидения | [5 empty] | 1
5 | 51083G00S000 |  | LU033530 | PIN | 轴销 | Штифт замка сидения, сталь | Штифт замка сидения, сталь | [5 empty] | 1
6 | 51084G00S000 |  | LU033529 | SPRING | 弹簧 | Пружина замка сидения (сжатие) | Пружина замка сидения (сжатие) | [5 empty] | 1
7 | B08030000401 |  | LU014982 | CIR-CLIP 4 | 挡圈 4 | Кольцо стопорное 4x0.6мм, сталь | Кольцо стопорное 4x0.6мм, сталь | [5 empty] | 1
8 | B04070600043 |  | LU014002 | NUT M6 | 螺母 M6 | Гайка M6х1.0мм, сталь | Гайка M6х1.0мм, сталь | [5 empty] | 2
| FUEL TANK |  |  |  |  | Бак топливный
Item | Part no | Part No Actually | Код 1С | Description ENGLISH | Description CHINESE | НАИМЕНОВАНИЕ | НАИМЕНОВАНИЕ для Брокера и печати документов | Order Q/ty | Order Q-ty/actually | Price, USD | Price,USD Total | Note | Quantity | Specification
1 | 50300G00S000 |  | LU033024 | SWITCH ASSY. | 油箱开关组件 | Кран топливный, в сборе | Кран топливный, в сборе | [5 empty] | 1
2 | 50340G00S000 |  | LU033022 | FILTER ASSY. | 过滤器组件 | Фильтр топливный в сборе | Фильтр топливный в сборе | [5 empty] | 1
3 | 50200G00S000 |  | LU033009 | TANK COVER ASSY. | 油箱盖组件 | Крышка топливного бака, пластик | Крышка топливного бака, пластик | [5 empty] | 1
4 | 50301G00S000 |  | LU022347 | OIL PIPE I | 油管I | Шланг масляный I, резина | Шланг масляный I, резина | [5 empty] | 2
5 | 50309B20T000 |  | LU017290 | CLIP φ11 | 卡箍 φ11 | Хомут пружинный 11мм, сталь | Хомут пружинный 11мм, сталь | [5 empty] | 2
6 | 50302G00S000 |  | LU022348 | OIL PIPE II φ8.5×φ4.5×160 | 油管IIφ8.5×φ4.5×160 | Шланг масляный II 4.5x8.5x160мм, резина | Шланг масляный II 4.5x8.5x160мм, резина | [5 empty] | 1
7 | 50304G00S000 |  | LU022349 | OIL PIPE III φ8.5×φ4.5×90 | 油管IIIφ8.5×φ4.5×90 | Шланг масляный III 4.5x8.5x90мм, резина | Шланг масляный III 4.5x8.5x90мм, резина | [5 empty] | 1
8 | 50100G00S000 |  | LU033026 | FUEL TANK | 油箱 | Бак топливный | Бак топливный | [5 empty] | 1
9 | 50700G00S000 |  | LU033450 | HOSEPIPE φ9×φ5×240 | 气管φ9×φ5×240 | Трубка топливной системы, дренажная, 9x5x240мм, резина | Трубка топливной системы, дренажная, 9x5x240мм, резина | [5 empty] | 1
10 | B02000601225 |  | LU013880 | SCREW M6×12 | 螺钉 M6×12 | Винт с крестообразным шлицем M6х1.0х12 мм, сталь | Винт M6х1.0х12 мм, сталь | [5 empty] | 1
11 | 50306J00P000 |  | LU016423 | CLIP φ8 | 卡箍 φ8 | Хомут пружинный 8 мм, сталь | Хомут пружинный 8 мм, сталь | [5 empty] | 6
12 | B13060601603 |  | LU016644 | SCREW W/WASHER M6×16 | 组合螺钉 M6×16 | Винт с крест.шлицем с шайбой М6х1.0х16мм, сталь | Винт М6х1.0х16мм, сталь | [5 empty] | 2
| OIL TANK |  |  |  |  | Бак масляный
Item | Part no | Part No Actually | Код 1С | Description ENGLISH | Description CHINESE | НАИМЕНОВАНИЕ | НАИМЕНОВАНИЕ для Брокера и печати документов | Order Q/ty | Order Q-ty/actually | Price, USD | Price,USD Total | Note | Quantity | Specification
1 | 64011G00S000 |  | LU033462 | BRACKET ASSY., FUEL TANK | 油箱安装板组件 | Кронштейн крепления масляного бака | Кронштейн крепления масляного бака | [5 empty] | 1
2 | 64001G00S000 |  | LU007547 | OIL TANK | 机油箱 | Бак масляный | Бак масляный | [5 empty] | 1
3 | 64091G00S000 |  | LU033094 | CAP, OIL TANK | 机油箱盖 | Крышка масляного бака, пластик | Крышка масляного бака, пластик | [5 empty] | 1
4 | B04070600053 |  | LU014002 | NUT M6 | 螺母M6 | Гайка M6х1.0мм, сталь | Гайка M6х1.0мм, сталь | [5 empty] | 1
5 | B13060601603 |  | LU016644 | SCREW W/WASHER M6×16 | 组合螺钉 M6×16 | Винт с крест.шлицем с шайбой М6х1.0х16мм, сталь | Винт М6х1.0х16мм, сталь | [5 empty] | 2
| AIR CLEANER |  |  |  |  | Фильтр воздушный
Item | Part no | Part No Actually | Код 1С | Description ENGLISH | Description CHINESE | НАИМЕНОВАНИЕ | НАИМЕНОВАНИЕ для Брокера и печати документов | Order Q/ty | Order Q-ty/actually | Price, USD | Price,USD Total | Note | Quantity | Specification
1 | 49000G00S000 |  | LU033141 | AIR CLEANER | 空滤器组件 | Фильтр воздушный | Фильтр воздушный | [5 empty] | 1
2 | 49016B1AT000 |  | LU033425 | CLIP | 线夹 | Хомут пружинный патрубка воздушного фильтра, сталь | Хомут пружинный, сталь | [5 empty] | 1
3 | B13060602005 |  | LU033427 | SCREW/WASHER M6×20 | 组合螺钉 M6×20 | Винт с крест.шлицем с шайбой М6х1.0х20мм, сталь | Винт М6х1.0х20мм, сталь | [5 empty] | 2
| MUFFLER |  |  |  |  | Выхлопная система
Item | Part no | Part No Actually | Код 1С | Description ENGLISH | Description CHINESE | НАИМЕНОВАНИЕ | НАИМЕНОВАНИЕ для Брокера и печати документов | Order Q/ty | Order Q-ty/actually | Price, USD | Price,USD Total | Note | Quantity | Specification
1 | 47100W020002 |  | LU022346 | JOINTING ASSY.，MUFFLER | 消音器焊接组件 | Труба выхлопная с глушителем, в сборе | Труба выхлопная с глушителем, в сборе | [5 empty] | 1
2 | 47800B00T000 |  | LU033003 | GASKET ASSY. | 排气管衬垫组件 | Прокладка выхлопной трубы, асбостальная | Прокладка выхлопной трубы, асбостальная | [5 empty] | 1
3 | B01401002065 |  | LU033448 | BOLT M10×1.25×20 | 螺栓 M10×1.25×20 | Болт колесный M10×1.25×20, сталь | Болт M10×1.25×20, сталь | [5 empty] | 1
4 | B01090602064 |  | LU013797 | BOLT M6×20 | 螺栓 M6×20 | Болт с фланцем M6х1.0х20мм, сталь | Болт M6х1.0х20мм, сталь | [5 empty] | 2
5 | B04171012555 |  | LU014082 | NUT M10×1.25 | 螺母 M10×1.25 | Гайка самоконтрящаяся M10х1.25мм, сталь | Гайка M10х1.25мм, сталь | [5 empty] | 1
| REAR DISK BRAKE ASSY. |  |  |  |  | Тормозная система
Item | Part no | Part No Actually | Код 1С | Description ENGLISH | Description CHINESE | НАИМЕНОВАНИЕ | НАИМЕНОВАНИЕ для Брокера и печати документов | Order Q/ty | Order Q-ty/actually | Price, USD | Price,USD Total | Note | Quantity | Specification
1 | 55000B0AS000 |  | LU005678 | REAR DISK BRAKE ASSY. | 后液刹组件 | Тормоз дисковый задний, в сборе | Тормоз дисковый задний, в сборе | [5 empty] | 1
2 | 55022B0AS000 |  | LU033453 | BRAKE LEVER | 液刹手柄 | Рычаг заднего тормоза, аллюмин.сплав | Рычаг заднего тормоза, аллюмин.сплав | [5 empty] | 1
3 | 55024B0AS000 |  | LU033454 | BOLT，BRAKE LEVER | 手柄固定螺栓 | Винт рычага тормоза, сталь | Винт рычага тормоза, сталь | [5 empty] | 1
4 | 55027B0AS000 |  | LU033455 | NUT | 锁紧螺母 | Гайка рычага тормоза, сталь | Гайка рычага тормоза, сталь | [5 empty] | 1
5 | 55100B0AS000 |  | LU033456 | CYLINDER ASSY，MASTER | 油泵体组件 | Цилиндр главный тормозной, в сборе | Цилиндр главный тормозной, в сборе | [5 empty] | 1
6 | 55200B0AS000 |  | LU033457 | HOSE ASSY，BRAKE | 制动软管总成 | Шланг тормозн.системы, армированный, резина | Шланг тормозн.системы, армированный, резина | [5 empty] | 1
7 | 45037B0AS000 |  | LU016514 | BANJO BOLT | 油管安装螺栓 | Болт - штуцер М8х1.25х22мм, сталь | Болт М8х1.25х22мм, сталь | [5 empty] | 2
8 | 45029B0AS000 |  | LU016513 | WASHER | 密封垫 | Шайба 10.3х16х1.3мм, медь | Шайба 10.3х16х1.3мм, медь | [5 empty] | 4
9 | 55500B0AS000 |  | LU033458 | CALIPER ASSY，BRAKE | 制动缸组件 | Цилиндр тормозной рабочий, в сборе | Цилиндр тормозной рабочий, в сборе | [5 empty] | 1
10 | B01080602365 |  | LU016378 | BOLT M6×23 | 螺栓M6×23 | Болт с фланцем M6х1.0х23мм , сталь | Болт M6х1.0х23мм , сталь | [5 empty] | 2
11 | B01090803064 |  | LU017495 | BOLT M8×30 | 螺栓 M8×30 | Болт с фланцем M8х1.25х30мм , сталь | Болт M8х1.25х30мм , сталь | [5 empty] | 2
12 | B07000000804 |  | LU016401 | WASHER 8 | 弹垫 8 | Шайба пружинная 8мм, сталь | Шайба пружинная 8мм, сталь | [5 empty] | 2
13 | 45110B0AS000 |  | LU033459 | BRAKE PAD KIT | 制动蹄块组件 | Колодки тормозные (диск), задние | Колодки тормозные (диск), задние | [5 empty] | 1
14 | 45023B0AS000 |  | LU016377 | MASTER CYLINDER BRACKET | 固定盖 | Кронштейн главного торм.цилиндра, алюмин.сплав | Кронштейн главного торм.цилиндра, алюмин.сплав | [5 empty] | 1
| STEERING |  |  |  |  | Детали руля
Item | Part no | Part No Actually | Код 1С | Description ENGLISH | Description CHINESE | НАИМЕНОВАНИЕ | НАИМЕНОВАНИЕ для Брокера и печати документов | Order Q/ty | Order Q-ty/actually | Price, USD | Price,USD Total | Note | Quantity | Specification
1 | 40100G00S000 |  | LU022344 | HANDLE JOINTING COMP. | 龙头焊接组件 | Руль мотоциклетного типа | Руль мотоциклетного типа | [5 empty] | 1
2 | 43120B0AS000 |  | LU022345 | DIRECTING JOINTING COMP. | 转向杆焊接组件 | Колонка рулевая, в сборе | Колонка рулевая, в сборе | [5 empty] | 1
3 | 59960G00S00A |  | LU033398 | REDIRECTOR A | 转向节A组件 | Наконечник рулевой тяги, внутренний | Наконечник рулевой тяги, внутренний | [5 empty] | 2
4 | 43122G00S000 |  | LU033399 | OIL SEAL ASSY. | 油封组件 | Сальник рулевой колонки | Сальник рулевой колонки | [5 empty] | 1
5 | 40095G00S000 |  | LU033402 | REARVIEW MIRROR SEAT，R. | 右后视镜座 | Кронштейн крепления зеркала заднего вида, правый | Кронштейн крепления зеркала заднего вида, правый | [5 empty] | 1
6 | 40210G00S001 |  | LU033030 | HANDLE ASSY. ,R. | 右操纵把组件 | Блок переключателей рулевой, правый | Блок переключателей рулевой, правый | [5 empty] | 1
7 | 43048G0AS000 |  | LU033404 | TURN LIGHT BRACKET，F.R. | 前右转向灯支架 | Кронштейн крепления фонаря указателя поворотов, правый | Кронштейн крепления фонаря указателя поворотов, правый | [5 empty] | 1
8 | 40901G00S000 |  | LU033407 | ROOTING SLEEVE | 夹持套 | Вкладыш к кронштейну рулевой колонки | Вкладыш к кронштейну рулевой колонки | [5 empty] | 1
9 | 43107G00S000 |  | LU033406 | ROOTING SEAT 1 | 夹持座1 | Кронштейн крепления рулевой колонки 1 | Кронштейн крепления рулевой колонки 1 | [5 empty] | 1
10 | 43123G00S000 |  | LU033420 | IMPACT SLEEVE | 压紧轴套 | Втулка проставочная рулевой колонки, сталь | Втулка проставочная рулевой колонки, сталь | [5 empty] | 1
11 | 43130G00S001 |  | LU033000 | JUNCTION BOARD COMP. | 分线板焊接组件 | Пластина соединительная, сталь | Пластина соединительная, сталь | [5 empty] | 1
12 | 40091G00S000 |  | LU032997 | JUNCTION BOARD SEAT, L. | 分线板座(左) | Кронштейн крепления руля, левый | Кронштейн крепления руля, левый | [5 empty] | 1
13 | 40092G00S000 |  | LU032998 | JUNCTION BOARD SEAT, R. | 分线板座(右) | Кронштейн крепления руля, правый | Кронштейн крепления руля, правый | [5 empty] | 1
14 | 40007G00S000 |  | LU033031 | HANDLEBAR GRIP | 把手套 | Рукоятка руля, резина | Рукоятка руля, резина | [5 empty] | 2
15 | B04091012555 |  | LU031172 | CASTLE NUT M10×1.25 | 开槽螺母 M10×1.25 | Гайка корончатая M10×1.25мм, сталь | Гайка M10х1.25мм, сталь | [5 empty] | 2
16 | B04171415055 |  | LU019243 | NUT M14×1.5 | 螺母 M14×1.5 | Гайка M14х1.5мм, сталь | Гайка M14х1.5мм, сталь | [5 empty] | 1
17 | B2201FB22357 |  | LU016329 | OIL SEAL 22×35×7 | 密封圈FB22×35×7 | Сальник 22х35х7мм | Сальник 22х35х7мм | [5 empty] | 1
18 | B12016000200 |  | LU033027 | BEARING 6002-2RS | 轴承 6002-2RS | Подшипник шариковый радиальный 6002-2RS 15х32х9мм | Подшипник шариковый радиальный 6002-2RS 15х32х9мм | [5 empty] | 1
19 | B080000032A1 |  | LU033419 | LOCK RING 32 | 孔用挡圈32 | Кольцо стопорное 32мм, сталь | Кольцо стопорное 32мм, сталь | [5 empty] | 1
20 | B04170800055 |  | LU013987 | NUT M8 | 螺母 M8 | Гайка M8х1.25мм, сталь | Гайка M8х1.25мм, сталь | [5 empty] | 2
21 | B04171012554 |  | LU016616 | NUT M10×1.25 | 螺母 M10×1.25 | Гайка M10х1.25мм, сталь | Гайка M10х1.25мм, сталь | [5 empty] | 2
22 | B02050602525 |  | LU013864 | SCREW M6×25 | 螺钉 M6×25 | Болт с цил.головк.и вн.шестигр. M6х1.0х25мм, сталь | Болт M6х1.0х25мм, сталь | [5 empty] | 4
23 | B01090601265 |  | LU013750 | BOLT M6×12 | 螺栓 M6×12 | Болт с фланцем M6х1.0х12мм (оцинков.), сталь | Болт M6х1.0х12мм , сталь | [5 empty] | 2
24 | 40300G00S000 |  | LU033032 | CABLE ASSY., THROTTLE | 油门线 | Трос управления дроссельной заслонкой | Трос управления дроссельной заслонкой | [5 empty] | 1
25 | B02000602025 |  | LU014235 | SCREW M6×20 | 螺钉 M6×20 | Винт с крестообразным шлицем M6х1.0х20мм, сталь | Винт M6х1.0х20мм, сталь | [5 empty] | 1
26 | 40250G00S000 |  | LU033421 | CABLE ASSY., FRONT BRAKE | 前刹线 | Трос управления передним тормозом | Трос управления передним тормозом | [5 empty] | 2
27 | 43013G00S000 |  | LU033422 | SEAT | 分线板下座 | Кронштейн крепления руля, нижний | Кронштейн крепления руля, нижний | [5 empty] | 2
28 | B09001602413 |  | LU033423 | SPLIT PIN 1.6×24 | 开口销 1.6×24 | Шплинт 1.6×24мм, сталь | Шплинт 1.6×24мм, сталь | [5 empty] | 2
29 | B09002502012 |  | LU019569 | SPLIT PIN 2.5×20 | 开口销 2.5×20 | Шплинт 2.5×20мм, сталь | Шплинт 2.5×20мм, сталь | [5 empty] | 1
30 | B07030001005 |  | LU014026 | WASHER 10 | 垫圈 10 | Шайба 10.4х22х1.6мм, сталь | Шайба 10.4х22х1.6мм, сталь | [5 empty] | 2
31 | 43108G00S000 |  | LU033405 | ROOTING SEAT 2 | 夹持座2 | Кронштейн крепления рулевой колонки 2 | Кронштейн крепления рулевой колонки 2 | [5 empty] | 1
32 | 43047G0AS000 |  | LU033403 | TURN LIGHT BRACKET，F.L. | 前左转向灯支架 | Кронштейн крепления фонаря указателя поворотов, левый | Кронштейн крепления фонаря указателя поворотов, левый | [5 empty] | 1
33 | 54017K00P000 |  | LU033424 | BUSH RUBBER | 橡胶套 | Втулка рулевой колонки, резина | Втулка рулевой колонки, резина | [5 empty] | 1
| FRONT HANG PART |  |  |  |  | Передняя подвеска
Item | Part no | Part No Actually | Код 1С | Description ENGLISH | Description CHINESE | НАИМЕНОВАНИЕ | НАИМЕНОВАНИЕ для Брокера и печати документов | Order Q/ty | Order Q-ty/actually | Price, USD | Price,USD Total | Note | Quantity | Specification
1 | 59100G00S000 |  | LU007712 | FRONT SAFE BAR | 前保险杠 | Дуги безопасности передние, сталь | Дуги безопасности передние, сталь | [5 empty] | 1
2 | B01090601665 |  | LU013751 | BOLT M6×16 | 螺栓 M6×16 | Болт с фланцем M6х1.0х16мм , сталь | Болт M6х1.0х16мм , сталь | [5 empty] | 2
3 | B01070801665 |  | LU013783 | BOLT M8×16 | 螺栓 M8×16 | Болт с фланцем M8х1.25х16мм , сталь | Болт M8х1.25х16мм , сталь | [5 empty] | 2
4 | 43920G00S000 |  | LU033542 | BRACKET, RIGHT | 前减震器右支架组件 | Рычаг подвески нижний, правый | Рычаг подвески нижний, правый | [5 empty] | 1
5 | 43840G00S000 |  | LU033015 | BUSH COMP. | 轴套组件 | Втулки рычага подвески, комплект | Втулки рычага подвески, комплект | [5 empty] | 4
6 | B01591005065 |  | LU014080 | BOLT M10×1.25×50 | 螺栓 M10×1.25×50 | Болт с фланцем M10х1.25х50/18мм , сталь | Болт M10х1.25х50мм , сталь | [5 empty] | 4
7 | B04181012555 |  | LU014180 | NUT M10×1.25 | 螺母 M10×1.25 | Гайка M10х1.25мм, сталь | Гайка M10х1.25мм, сталь | [5 empty] | 4
8 | 43801G00S000 |  | LU033544 | SOLDERING CUP | 防尘套A | Кожух втулки поворотного кулака, пластик | Кожух втулки поворотного кулака, пластик | [5 empty] | 2
9 | 43803G00S000 |  | LU033013 | BUSH | 套筒A | Втулка (A) поворотного кулака, пластик | Втулка (A) поворотного кулака, пластик | [5 empty] | 2
10 | 43806G00S000 |  | LU033028 | OIL CUP | 直通式压注油杯M6 | Пресс-масленка | Штуцер маслозаливной | [5 empty] | 2
11 | 43804G00S000 |  | LU033012 | BUSH | 套筒B | Втулка (B) поворотного кулака, пластик | Втулка (B) поворотного кулака, пластик | [5 empty] | 2
12 | 43802G00S000 |  | LU033008 | SOLDERING CUP | 防尘套B | Колпак диска, декоративный (задний) | Колпак диска, декоративный (задний) | [5 empty] | 2
13 | 43820G00S000 |  | LU033543 | BRACKET, LEFT | 前减震器左支架组件 | Рычаг подвески нижний, левый | Рычаг подвески нижний, левый | [5 empty] | 1
14 | B04011012563 |  | LU033545 | NUT L.H. M10×1.25 | 螺母 (左旋) M10×1.25 | Гайка M10х1.25мм (левая резьба), сталь | Гайка M10х1.25мм (левая резьба), сталь | [5 empty] | 2
15 | 59901G00S000 |  | LU033010 | BOLT | 螺杆 | Тяга рулевая | Тяга рулевая | [5 empty] | 2
16 | B04011012563 |  | LU033545 | NUT M10×1.25 | 螺母M10×1.25 | Гайка M10х1.25мм (левая резьба), сталь | Гайка M10х1.25мм (левая резьба), сталь | [5 empty] | 2
17 | 08501G00S000 |  | LU033546 | NUT | 开槽法兰面螺母 | Гайка корончатая поворотного кулака, сталь | Гайка корончатая поворотного кулака, сталь | [5 empty] | 2
18 | B09001602413 |  | LU033423 | SPLIT PIN 1.6×24 | 开口销 1.6×24 | Шплинт 1.6×24мм, сталь | Шплинт 1.6×24мм, сталь | [5 empty] | 4
19 | 59920G00S00B |  | LU033006 | JOINING COMP. SLOWING JOURNAL | 左转向节焊接组件 | Кулак поворотный, левый | Кулак поворотный, левый | [5 empty] | 1
20 | 43170G00S00A |  | LU033397 | REDIRECTOR B | 转向节B组件 | Наконечник рулевой тяги, внешний | Наконечник рулевой тяги, внешний | [5 empty] | 2 | 左旋
21 | 08021G00S00A |  | LU033548 | WASHER | 垫圈 | Шайба ступицы, сталь | Шайба ступицы, сталь | [5 empty] | 2
22 | B04111415065 |  | LU014021 | CASTLE NUT M14×1.5 | 开槽螺母 M14×1.5 | Гайка корончатая M14х1.5мм, сталь | Гайка M14х1.5мм, сталь | [5 empty] | 2
23 | B09003203513 |  | LU033510 | SPLIT PIN 3.2×35 | 开口销 3.2×35 | Шплинт 3.2х35мм, сталь | Шплинт 3.2х35мм, сталь | [5 empty] | 2
24 | 60202G00S000 |  | LU033547 | CAP | 皮盖 | Колпак диска декоративный (передний) | Колпак диска декоративный (передний) | [5 empty] | 2
25 | 59940G00S00B |  | LU033007 | JOINTING COMP. SLOWING JOURNAL | 右转向节焊接组件 | Кулак поворотный, правый | Кулак поворотный, правый | [5 empty] | 1
26 | B04091012555 |  | LU031172 | CASTLE NUT M10×1.25 | 开槽螺母 M10×1.25 | Гайка корончатая M10×1.25мм, сталь | Гайка M10х1.25мм, сталь | [5 empty] | 2
27 | B07030001005 |  | LU014026 | WASHER 10 | 垫圈 10 | Шайба 10.4х22х1.6мм, сталь | Шайба 10.4х22х1.6мм, сталь | [5 empty] | 2
| FRONT ABSORBER |  |  |  |  | Передний амортизатор
Item | Part no | Part No Actually | Код 1С | Description ENGLISH | Description CHINESE | НАИМЕНОВАНИЕ | НАИМЕНОВАНИЕ для Брокера и печати документов | Order Q/ty | Order Q-ty/actually | Price, USD | Price,USD Total | Note | Quantity | Specification
1 | 43200G00S000 |  | LU033091 | FRONT ABSORBER ASSY. | 前减震器组件(红色） | Амортизатор пружинно-гидравлический, передний | Амортизатор пружинно-гидравлический, передний | [5 empty] | 2
2 | B01591004065 |  | LU013848 | BOLT M10×1.25×40 | 螺栓 M10×1.25×40 | Болт с фланцем M10х1.25х40мм , сталь | Болт M10х1.25х40мм , сталь | [5 empty] | 4
3 | B04171012555 |  | LU014082 | NUT M10×1.25 | 螺母 M10×1.25 | Гайка самоконтрящаяся M10х1.25мм, сталь | Гайка M10х1.25мм, сталь | [5 empty] | 4
| FRONT WHEEL |  |  |  |  | Передние колеса
Item | Part no | Part No Actually | Код 1С | Description ENGLISH | Description CHINESE | НАИМЕНОВАНИЕ | НАИМЕНОВАНИЕ для Брокера и печати документов | Order Q/ty | Order Q-ty/actually | Price, USD | Price,USD Total | Note | Quantity | Specification
1 | 44101G00S000 |  | LU022385 | RIM ASSY.，FRONT | 前轮辋 | Диск переднего колеса | Обод колесный передний, аллюмин.сплав | [5 empty] | 2
2 | 44007G00S000 |  | LU033440 | LEVER, BRAKE, R | 右制动摇臂 | Рычаг эксцентрика заднего тормоза, правый | Рычаг эксцентрика заднего тормоза, правый | [5 empty] | 1
3 | 44030G00S000 |  | LU033441 | PANEL ASSY., R | 前制动焊接组件(右) | Пластина крепления барабанного тормоза, правая | Пластина крепления барабанного тормоза, правая | [5 empty] | 1
4 | 44500G00S000 |  | LU005677 | BRAKE SHOE | 制动蹄块组件 | Колодки тормозные передние | Колодки тормозные задние | [5 empty] | 4
5 | 44040G00S000 |  | LU033442 | PANEL ASSY. L. | 前制动焊接组件(左) | Пластина крепления барабанного тормоза, левая | Пластина крепления барабанного тормоза, левая | [5 empty] | 1
6 | 44009G00S000 |  | LU033443 | LEVER, BRAKE, L | 左制动摇臂 | Рычаг эксцентрика заднего тормоза, левый | Рычаг эксцентрика заднего тормоза, левый | [5 empty] | 1
7 | 44401G00S000 |  | LU032999 | HUB | 前轮毂 | Барабан тормозной, сталь | Барабан тормозной, сталь | [5 empty] | 2
8 | 44006G00S000 |  | LU033444 | BEARING SPACER（BUSH） | 轴承隔套 | Втулка проставочная барабанного тормоза, сталь | Втулка проставочная барабанного тормоза, сталь | [5 empty] | 2
9 | 44016G00S000 |  | LU033445 | SPACER（BUSH） | 轴套 | Втулка барабанного тормоза, сталь | Втулка барабанного тормоза, сталь | [5 empty] | 2
10 | 44008G00S000 |  | LU033446 | RETURN SPRING | 回复弹簧 | Пружина возвратная рычага барабанного тормоза (растяжение) | Пружина возвратная рычага барабанного тормоза (растяжение) | [5 empty] | 2
11 | 44003G00S000 |  | LU007544 | CAMSHAFT | 制动凸轮轴 | Эксцентрик заднего тормоза, сталь | Эксцентрик заднего тормоза, сталь | [5 empty] | 2
12 | 44001G00S000 |  | LU033447 | SPRING | 制动弹簧 | Пружина возвратная тормозаных колодок | Пружина возвратная тормозаных колодок | [5 empty] | 2
13 | B22010B22357 |  | LU016329 | OIL SEAL 22×35×7 | 密封圈B22×35×7 | Сальник 22x35x7мм | Сальник 22x35x7мм | [5 empty] | 4
14 | B12016600300 |  | LU015900 | BEARING 6003-2RS | 轴承 GB/T276 | Подшипник шариковый радиальный 6003 2RS 17х35х10мм | Подшипник шариковый радиальный 6003 2RS 17х35х10мм | [5 empty] | 2
15 | B12016600200 |  | LU033027 | BEARING 6002-2RS | 轴承 GB/T276 | Подшипник шариковый радиальный 6002-2RS 15х32х9мм | Подшипник шариковый радиальный 6002-2RS 15х32х9мм | [5 empty] | 2
16 | B01090502565 |  | LU024021 | BOLT M5×25 | 螺栓 GB/T5789 | Болт M5x0.8x25мм, сталь | Болт M5x0.8x25мм, сталь | [5 empty] | 2
17 | B01401002065 |  | LU033448 | BOLT M10×1.25×20 | 螺栓 GB/T16674.2 | Болт колесный M10×1.25×20, сталь | Болт M10×1.25×20, сталь | [5 empty] | 8
18 | B140619708AE |  | LU033434 | TIRE 19×7-8 | 外胎 19×7-8 | Шина колеса AT19×7-8", резина (внедорожн.) | Шина колеса AT19×7-8", резина (внедорожн.) | [5 empty] | 2
19 | B1403Z201100 |  | LU014191 | RIM VALVE Z2-01-1 | 气门嘴 GB/T3900 | Вентиль колеса | Клапан пневматической шины | [5 empty] | 2
20 | B1404Z2011C0 |  | LU016336 | CAP，VALVE | 气门嘴帽 GB/T1796 | Колпачок вентиля колеса, пластик | Колпачок клапана пневматической шины,пластик | [5 empty] | 2
21 | 44015G00S000 |  | LU033449 | O-RING | O形圈 | Кольцо уплотнительное барабанного тормоза, резина | Кольцо уплотнительное барабанного тормоза, резина | [5 empty] | 2
| REAR SWINGING ARM |  |  |  |  | Задняя подвеска
Item | Part no | Part No Actually | Код 1С | Description ENGLISH | Description CHINESE | НАИМЕНОВАНИЕ | НАИМЕНОВАНИЕ для Брокера и печати документов | Order Q/ty | Order Q-ty/actually | Price, USD | Price,USD Total | Note | Quantity | Specification
1 | 53100G00S00A |  | LU033549 | REAR SWING ARM | 后摆臂焊接组件 | Кронштейн крепления двигателя поворотный | Кронштейн крепления двигателя поворотный | [5 empty] | 1
2 | 53203G00S000 |  | LU033014 | BUSH | 衬套 | Втулка оси кронштейна крепления двигателя, пластик | Втулка оси кронштейна крепления двигателя, пластик | [5 empty] | 2
3 | 53201G00S000 |  | LU033016 | BUSH | 轴套 | Втулка оси кронштейна крепления двигателя, сталь | Втулка оси кронштейна крепления двигателя, сталь | [5 empty] | 1
4 | 53001G00S000 |  | LU033002 | AXLE | 后摆臂轴 | Ось кронштейна крепления двигателя, сталь | Ось кронштейна крепления двигателя, сталь | [5 empty] | 1
5 | 53210G00S000 |  | LU033025 | OIL SEAL | 密封圈 | Пыльник кронштейна крепления двигателя, сталь | Пыльник кронштейна крепления двигателя, сталь | [5 empty] | 2
6 | 60100G00S000 |  | LU033550 | CHAIN GUARD JOINTING COMP. | 链罩焊接组件 | Кожух цепи привода, сталь | Кожух цепи привода, сталь | [5 empty] | 1
7 | 60120G00S000 |  | LU033551 | SAFEGUARD JOINTING COMP. | 护罩焊接组件 | Щиток защитный звездочки заднего привода, сталь | Щиток защитный звездочки заднего привода, сталь | [5 empty] | 1
8 | B01070801665 |  | LU013783 | BOLT M8×16 | 螺栓 M8×16 | Болт с фланцем M8х1.25х16мм , сталь | Болт M8х1.25х16мм , сталь | [5 empty] | 4
9 | B04070800055 |  | LU016810 | NUT M8 | 螺母 M8 | Гайка с фланцем ребрист.M8х1.25мм, сталь | Гайка M8х1.25мм, сталь | [5 empty] | 2
10 | 53200G00S000 |  | LU033552 | JOINTING COMP.REAR WHEEL AXLE | 后轮轴安装管焊接组件 | Ступица задней оси | Ступица задней оси | [5 empty] | 1
11 | B01070601265 |  | LU013750 | BOLT M6×12 | 螺栓 M6×12 | Болт с фланцем M6х1.0х12мм (оцинков.), сталь | Болт M6х1.0х12мм , сталь | [5 empty] | 2
12 | 53202G00S000 |  | LU033017 | JOINTING COMP.REAR WHEEL AXLE COVER | 后轮轴套焊接组件 | Втулка оси заднего колеса, сталь | Втулка оси заднего колеса, сталь | [5 empty] | 1
13 | B12046600600 |  | LU033029 | BEARING 6006-2RS | 轴承 6006-2RS | Подшипник шариковый радиальный 6006-2RS 30х55х13мм | Подшипник шариковый радиальный 6006-2RS 30х55х13мм | [5 empty] | 2
14 | B2204FB35558 |  | LU018056 | OIL SEAL 35×55×8 | 油封FB35×55×8 | Сальник 35x55x8мм | Сальник 35x55x8мм | [5 empty] | 2
15 | 53231G00S000 |  | LU033556 | ADJUSTOR | 链条调节器 | Натяжитель цепи | Натяжитель цепи | [5 empty] | 1
16 | B04000600053 |  | LU014002 | NUT M6 | 螺母 M6 | Гайка M6х1.0мм, сталь | Гайка M6х1.0мм, сталь | [5 empty] | 1
17 | B07030000603 |  | LU015609 | WASHER 6 | 垫圈 6 | Шайба 6мм, сталь | Шайба 6мм, сталь | [5 empty] | 1
18 | B07000000603 |  | LU024615 | WASHER 6 | 弹垫 6 | Шайба пружинная 6мм, сталь | Шайба пружинная 6мм, сталь | [5 empty] | 1
19 | 53234G00S000 |  | LU033555 | BOARD | 挂板 | Пластина кронштейна крепления двигателя | Пластина кронштейна крепления двигателя | [5 empty] | 2
20 | B01591202765 |  | LU033553 | BOLT M12×1.25×27 | 螺栓 M12×1.25×27（细牙） | Болт с фланцем M12x1.25x27мм, сталь | Болт M12x1.25x27мм, сталь | [5 empty] | 2
21 | 53212G00S001 |  | LU033021 | GASKET | 耐磨套 | Прокладка кронштейна крепления двигателя, резина | Прокладка кронштейна крепления двигателя, резина | [5 empty] | 1
22 | B04171415055 |  | LU019243 | NUT M14×1.5 | 螺母 M14×1.5 | Гайка M14х1.5мм, сталь | Гайка M14х1.5мм, сталь | [5 empty] | 1
23 | B01070801265 |  | LU021495 | BOLT M8×12 | 螺栓 M8×12 | Болт с фланцем M8х1.25х12мм , сталь | Болт M8х1.25х12мм , сталь | [5 empty] | 2
24 | 60030G00S000 |  | LU033554 | SAFEGUARD BRACKET | 护罩安装支架 | Кронштейн крепления двигателя предохранительный | Кронштейн крепления двигателя предохранительный | [5 empty] | 1
| REAR ABSORBER |  |  |  |  | Задний амортизатор
Item | Part no | Part No Actually | Код 1С | Description ENGLISH | Description CHINESE | НАИМЕНОВАНИЕ | НАИМЕНОВАНИЕ для Брокера и печати документов | Order Q/ty | Order Q-ty/actually | Price, USD | Price,USD Total | Note | Quantity | Specification
1 | 63000G00S000 |  | LU033461 | REAR ABSORBER ASSY. | 后减震器组件（红色） | Амортизатор пружинно-гидравлический, задний | Амортизатор пружинно-гидравлический, задний | [5 empty] | 1
2 | 63028G00S000 |  | LU013848 | BOLT M10×1.25×40 | 螺栓 M10×1.25×40 | Болт с фланцем M10х1.25х40мм , сталь | Болт M10х1.25х40мм , сталь | [5 empty] | 2
| DRIVE SYSTEM |  |  |  |  | Привод задних колес
Item | Part no | Part No Actually | Код 1С | Description ENGLISH | Description CHINESE | НАИМЕНОВАНИЕ | НАИМЕНОВАНИЕ для Брокера и печати документов | Order Q/ty | Order Q-ty/actually | Price, USD | Price,USD Total | Note | Quantity | Specification
1 | 60011G00S000 |  | LU033495 | SEAT ASSY., RR. WHEEL | 后轮安装座组件 | Фланец крепления заднего колеса | Фланец крепления заднего колеса | [5 empty] | 2
2 | B01401003065 |  | LU013970 | BOLT M10×1.25×30 | 螺栓M10×1.25×30 | Болт с фланцем M10х1.25х30мм , сталь | Болт M10х1.25х30мм, сталь | [5 empty] | 8
3 | B04171012555 |  | LU014082 | NUT M10×1.25 | 螺母M10×1.25 | Гайка самоконтрящаяся M10х1.25мм, сталь | Гайка M10х1.25мм, сталь | [5 empty] | 8
4 | B09003203513 |  | LU033510 | SPLIT PIN Φ3.2×35 | 开口销 Φ3.2×35 | Шплинт 3.2х35мм, сталь | Шплинт 3.2х35мм, сталь | [5 empty] | 2
5 | 60204G00S00A |  | LU033508 | WASHER | 垫片 | Шайба 18мм, сталь | Шайба 18мм, сталь | [5 empty] | 2
6 | 60005G00S000 |  | LU033509 | NUT M18×1.5 | 开槽螺母M18×1.5 | Гайка M18х1.5мм, сталь | Гайка M18х1.5мм, сталь | [5 empty] | 2
7 | 60202B0ES000 |  | LU033496 | CAP | 边盖 | Колпак диска декоративный | Колпак диска декоративный | [5 empty] | 2
8 | 60003G00S00A |  | LU033497 | SHAFT, TRANSMISSION | 传动轴 | Ось задних колес | Ось задних колес | [5 empty] | 1
9 | 60021G00S000 |  | LU033498 | SPACER, LOCATION | 长套筒 | Втулка распорная ступицы задней оси (длинная) | Втулка распорная ступицы задней оси (длинная) | [5 empty] | 1
10 | 58070G00S000 |  | LU033499 | SEAT, SPROCKET | 链轮安装座 | Фланец крепления звездочки заднего привода | Фланец крепления звездочки заднего привода | [5 empty] | 1
11 | 60002G00S000 |  | LU033092 | SPROCKET(28TEETH) | 链轮 | Звездочка ведомая заднего привода (28 зубьев) | Звездочка ведомая заднего привода (28 зубьев) | [5 empty] | 1
12 | 60004G00S000 |  | LU033507 | WASHER | 防松垫片 | Шайба фланца крепления звездочки, сталь | Шайба фланца крепления звездочки, сталь | [5 empty] | 1
13 | B01020802065 |  | LU016395 | BOLT M8×20 | 螺栓 M8×20 | Болт с фланцем M8х1.25х20мм, сталь | Болт M8х1.25х20мм, сталь | [5 empty] | 3
14 | B1500B1084B0 |  | LU033011 | CHAIN 21:08MC-1×84 | 链条 21:08MC-1×84 | Цепь главной передачи (84звена) | Цепь главной передачи (84звена) | [5 empty] | 1
15 | 55033G00S000 |  | LU005662 | REAR BRAKE DISK | 后制动盘 | Диск тормозной задний, сталь | Диск тормозной задний, сталь | [5 empty] | 1
16 | 60009G00S000 |  | LU033501 | BRAKE DISK SEAT | 液刹盘安装座 | Фланец крепления заднего тормозного диска | Фланец крепления заднего тормозного диска | [5 empty] | 1
17 | B01090601665 |  | LU013751 | BOLT M6×16 | 螺栓 M6×16 | Болт с фланцем M6х1.0х16мм , сталь | Болт M6х1.0х16мм , сталь | [5 empty] | 4
18 | B07000000605 |  | LU024615 | WASHER 6 | 弹垫 6 | Шайба пружинная 6мм, сталь | Шайба пружинная 6мм, сталь | [5 empty] | 4
19 | 60022G00S000 |  | LU033503 | COLLAR | 短套筒 | Втулка распорная ступицы задней оси (короткая) | Втулка распорная ступицы задней оси (короткая) | [5 empty] | 1
| REAR WHEEL |  |  |  |  | Задние колеса
Item | Part no | Part No Actually | Код 1С | Description ENGLISH | Description CHINESE | НАИМЕНОВАНИЕ | НАИМЕНОВАНИЕ для Брокера и печати документов | Order Q/ty | Order Q-ty/actually | Price, USD | Price,USD Total | Note | Quantity | Specification
1 | 54101G00S000 |  | LU022351 | REAR RIM ASSY. | 后轮辋 | Диск заднего колеса | Обод колесный задний, аллюмин.сплав | [5 empty] | 2
2 | B140618A08AE |  | LU033451 | TIRE 18×9.5-8 | 外胎 18×9.5-8 | Шина колеса AT18×9.5-8", резина (внедорожн.) | Шина колеса AT18×9.5-8", резина (внедорожн.) | [5 empty] | 2
3 | B1403Z201100 |  | LU014191 | RIM VALVE Z2-01-1 | 气门嘴 GB/T3900 | Вентиль колеса | Клапан пневматической шины | [5 empty] | 2
4 | B1404Z2011C0 |  | LU016336 | CAP，VALVE | 气门嘴帽 GB/T1796 | Колпачок вентиля колеса, пластик | Колпачок клапана пневматической шины,пластик | [5 empty] | 2
| TRANSMISSION MACHINE |  |  |  |  | Редуктор задний
Item | Part no | Part No Actually | Код 1С | Description ENGLISH | Description CHINESE | НАИМЕНОВАНИЕ | НАИМЕНОВАНИЕ для Брокера и печати документов | Order Q/ty | Order Q-ty/actually | Price, USD | Price,USD Total | Note | Quantity | Specification
1 | 215700000000 |  | LU033106 | TRANSMISSION CASE | 变速箱总成 | Коробка реверсивная, в сборе | Коробка реверсивная, в сборе | [5 empty] | 1
2 | 40960G00S000 |  | LU033505 | HANDLE COMP，GEAR SHIFT | 变文件手柄组件 | Рычаг управления реверсивной коробкой | Рычаг управления реверсивной коробкой | [5 empty] | 1
3 | 40770G00S00A |  | LU033506 | GEAR SHIFT CABLE | 变档拉线 | Трос управления реверсивной коробкой | Трос управления реверсивной коробкой | [5 empty] | 1
4 | 40971G00S00A |  | LU033019 | SPRING 1 | 变档拉簧1 | Пружина рычага переключения передач 1 (растяжения) | Пружина рычага переключения передач 1 (растяжения) | [5 empty] | 1
5 | 40972G00S00A |  | LU033020 | SPRING 2 | 变档拉簧2 | Пружина рычага переключения передач 2 (растяжения) | Пружина рычага переключения передач 2 (растяжения) | [5 empty] | 1
6 | 40970G00S00A |  | LU033504 | CONNECT PLATE | 连接板 | Кронштейн крепления реверсивной коробки | Кронштейн крепления реверсивной коробки | [5 empty] | 1
7 | B01591004565 |  | LU016259 | BOLT M10×1.25×45 | 螺栓 GB/T5789（细牙） | Болт с фланцем M10х1.25х45мм , сталь | Болт M10х1.25х45мм , сталь | [5 empty] | 1
8 | B07000001005 |  | LU017400 | WASHER 10 | 弹垫 GB/T93 | Шайба пружинная 10мм, сталь | Шайба пружинная 10мм, сталь | [5 empty] | 1
9 | B07020001005 |  | LU033558 | WASHER 10 | 大垫圈 GB/T96 | Шайба увеличенная 10мм, сталь | Шайба 10мм, сталь | [5 empty] | 1
10 | B04011012555 |  | LU014180 | NUT M10×1.25 | 螺母 GB/T6171 | Гайка M10х1.25мм, сталь | Гайка M10х1.25мм, сталь | [5 empty] | 1
11 | B02000601205 |  | LU013761 | SCREW M6×12 | 螺钉 GB/T818 | Винт с крест.шлицем широк.шляп. M6х1.0х12 мм, сталь | Винт M6х1.0х12 мм, сталь | [5 empty] | 3
12 | B07000000605 |  | LU024615 | WASHER 6 | 弹垫 GB/T93 | Шайба пружинная 6мм, сталь | Шайба пружинная 6мм, сталь | [5 empty] | 3
13 | 40973G00S00A |  | LU033559 | CREW CAP | 螺套 | Втулка резьбовая реверсивной коробки | Втулка резьбовая реверсивной коробки | [5 empty] | 1
14 | B01090804565 |  | LU017358 | BOLT M8×45 | 螺栓 GB/T5789 | Болт с фланцем M8х1.25х45мм , сталь | Болт M8х1.25х45мм , сталь | [5 empty] | 2
| ELECTRICAL PART |  |  |  |  | Электрооборудование
Item | Part no | Part No Actually | Код 1С | Description ENGLISH | Description CHINESE | НАИМЕНОВАНИЕ | НАИМЕНОВАНИЕ для Брокера и печати документов | Order Q/ty | Order Q-ty/actually | Price, USD | Price,USD Total | Note | Quantity | Specification
1 | 88110B0CS000 |  | LU006194 | LOCK COMP. | 电源锁(不带龙头锁） | Замок зажигания | Замок зажигания | [5 empty] | 1
2 | 40600B0AS000 |  | LU033473 | HANDLE SWITCH ASSY.L. | 左组合开关 | Блок переключателей рулевой, левый | Блок переключателей рулевой, левый | [5 empty] | 1
3 | B13140501400 |  | LU033512 | SCREW W/WASHER M5×14 | 组合螺钉M5×14 | Винт с крест.шлицем с шайбой М5х1.0х14мм, сталь | Винт М5х1.0х14мм, сталь | [5 empty] | 4
4 | 97701B01F000 |  | LU033474 | C.D.I | 点火器 | Блок электронного зажигания (C.D.I) | Блок электронного зажигания (C.D.I) | [5 empty] | 1
5 | 91400G00S000 |  | LU033475 | FLAMEOUT SWITCH, (FRONT) | 熄火开关（前） | Выключатель зажигания передний | Выключатель зажигания передний | [5 empty] | 1
5 | 92400G00S000 |  | LU033476 | FLAMEOUT SWITCH, (REAR) | 熄火开关（后） | Выключатель зажигания задний | Выключатель зажигания задний | [5 empty] | 1
6 | 84000B0ES000 |  | LU033477 | TAIL LIGHT | 后尾灯 | Блок-фара задняя, 12В, в сборе | Блок-фара задняя (стоп-сигнал), 12В, в сборе | [5 empty] | 1
7 | 96100G00S000 |  | LU017023 | BATTERY 12V，3AH | 蓄电池 12V，3AH | Аккумулятор 12V 3Ah | Аккумулятор электрический, свинцовый, работающий с жидким электролитом (12В), для запуска поршневого двигателя | [5 empty] | 1
8 | 86500B0ES000 |  | LU033478 | FLASHER（E11 020612） | 后反射体 | Фонарь указателя поворотов передний, левый, 12В, в сборе | Фонарь указателя поворотов передний, левый, 12В, в сборе | [5 empty] | 1
9 | 98801J0ET000 |  | LU017042 | RECTIFIER | 整流器 | Регулятор напряжения 12В | Регулятор напряжения 12В | [5 empty] | 1
10 | 96600BMAT000 |  | LU017034 | RESISTOR | 释放电阻 | Резистор, 30W | Резистор, 30W | [5 empty] | 1
11 | 94000G00S000 |  | LU033479 | RELAY, STARTER | 启动继电器 | Реле стартера 12В | Реле стартера 12В | [5 empty] | 1
12 | 92000B0ES002 |  | LU033093 | HARNESS, WIRING | 主电缆线 | Комплект эл.проводов для монтажа эл.оборудования | Комплект эл.проводов для монтажа эл.оборудования | [5 empty] | 1
13 | B04000600053 |  | LU014002 | NUT M6 | 螺母 GB/T6170 | Гайка M6х1.0мм, сталь | Гайка M6х1.0мм, сталь | [5 empty] | 4
14 | 96900G00S000 |  | LU033480 | WIRE, EARTH | 搭铁线 | Провод аккумулятора отрицательный | Провод аккумулятора отрицательный | [5 empty] | 1
15 | 96200G00S000 |  | LU033481 | COIL, IGNITION | 高压包 | Катушка зажигания, в сборе | Катушка зажигания 12 В для ДВС | [5 empty] | 1
16 | 96007K00P000 |  | LU033488 | COVER, C. D. I | 点火器套 | Чехол для блока электронного зажигания, резина | Чехол для блока электронного зажигания, резина | [5 empty] | 1
17 | B02000601623 |  | LU024244 | SCREW M6×16 | 螺钉 M6×16 | Винт с крестообразным шлицем M6х1.0x16мм, сталь | Винт M6х1.0x16мм, сталь | [5 empty] | 1
18 | B07030000603 |  | LU015609 | WASHER 6 | 垫圈 6 | Шайба 6мм, сталь | Шайба 6мм, сталь | [5 empty] | 3
19 | B07000000603 |  | LU024615 | WASHER 6 | 弹垫 6 | Шайба пружинная 6мм, сталь | Шайба пружинная 6мм, сталь | [5 empty] | 3
20 | B02000601223 |  | LU013880 | SCREW M6×12 | 螺钉 M6×12 | Винт с крестообразным шлицем M6х1.0х12 мм, сталь | Винт M6х1.0х12 мм, сталь | [5 empty] | 2
21 | B01090601263 |  | LU009472 | BOLT M6×12 | 螺栓 M6×12 | Болт М6x1.0x12мм, сталь | Болт М6x1.0x12мм, сталь | [5 empty] | 1
22 | B04000500053 |  | LU016281 | NUT M5 | 螺母 M5 | Гайка M5х0.8мм, сталь | Гайка M5х0.8мм, сталь | [5 empty] | 1
23 | B07020000503 |  | LU033557 | WASHER 5 | 大垫圈5 | Шайба увеличенная 5мм, сталь | Шайба 5мм, сталь | [5 empty] | 1
24 | B07000000604 |  | LU024615 | WASHER 6 | 弹垫 6 | Шайба пружинная 6мм, сталь | Шайба пружинная 6мм, сталь | [5 empty] | 1
25 | B07030000604 |  | LU015609 | WASHER 6 | 垫圈 6 | Шайба 6мм, сталь | Шайба 6мм, сталь | [5 empty] | 1
26 | 96009G00S000 |  | LU033489 | C.D.I BRACKET | 点火器固定座 | Кронштейн крепления блока электронного зажигания | Кронштейн крепления блока электронного зажигания | [5 empty] | 1
27 | 80000B0ES000 |  | LU033490 | HEAD LAMP | 前大灯 | Блок-фара передняя 12В, в сборе | Блок-фара передняя 12В, в сборе | [5 empty] | 1
28 | B07020000603 |  | LU016629 | WASHER 6 | 大垫圈 6 | Шайба 6.6х18х1.0мм, сталь | Шайба 6.6х18х1.0мм, сталь | [5 empty] | 2
29 | B02000602023 |  | LU014235 | SCREW M6×20 | 螺钉 M6×20 | Винт с крестообразным шлицем M6х1.0х20мм, сталь | Винт M6х1.0х20мм, сталь | [5 empty] | 1
30 | B05004201303 |  | LU016727 | SCREW ST4.2×13 | 自攻螺钉 ST4.2×13 | Винт самонарезающий с крестообразн.шлицем 4.2х13мм | Винт 4.2х13мм, сталь | [5 empty] | 4
31 | 96002K00P000 |  | LU017032 | BAND 8×150 | 绑扎带 8×150 | Хомут 8х150мм, пластик | Хомут 8х150мм, пластик | [5 empty] | 3
32 | 96001K00P000 |  | LU017030 | BAND 8×250 | 绑扎带 8×250 | Хомут 8х250мм, пластик | Хомут 8х250мм, пластик | [5 empty] | 2
33 | 81100B0ES000 |  | LU033491 | FRONT TURN LIGHT，LEFT | 前左转向灯 | Фонарь указателя поворотов передний, левый, 12В, в сборе | Фонарь указателя поворотов передний, левый, 12В, в сборе | [5 empty] | 2 | 在21M基础上加长6cm
34 | 81300B0ES000 |  | LU033492 | FRONT TURN LIGHT，RIGHT | 前右转向灯 | Фонарь указателя поворотов передний, правый, 12В, в сборе | Фонарь указателя поворотов передний, правый, 12В, в сборе | [5 empty] | 2
35 | 95000BMDT000 |  | LU017044 | HORN ASSY.（E13 000612） | 喇叭 | Сигнал звуковой | Сигнал звуковой | [5 empty] | 1
36 | B01090601265 |  | LU013750 | BOLT M6×12 | 螺栓 M6×12 | Болт с фланцем M6х1.0х12мм (оцинков.), сталь | Болт M6х1.0х12мм , сталь | [5 empty] | 1
37 | 96400K00P001 |  | LU004541 | FLASHER | 闪光器(变频） | Реле поворотов 12В | Реле поворотов 12В | [5 empty] | 1
38 | 40460BMBT002 |  | LU033493 | REAR VIEW MIRROR ASSY. （KW07L E3 001002） | 左后视镜(银/黑) | Зеркало заднего вида, левое | Зеркало заднего вида, левое | [5 empty] | 1
39 | 40470BMBT002 |  | LU033494 | REAR VIEW MIRROR ASSY.（KW07L E3 001002） | 右后视镜(银/黑) | Зеркало заднего вида, правое | Зеркало заднего вида, правое | [5 empty] | 1
| ENGINE ATTACHMENT |  |  |  |  | Рычаг кик-стартера
Item | Part no | Part No Actually | Код 1С | Description ENGLISH | Description CHINESE | НАИМЕНОВАНИЕ | НАИМЕНОВАНИЕ для Брокера и печати документов | Order Q/ty | Order Q-ty/actually | Price, USD | Price,USD Total | Note | Quantity | Specification
1 | 08350G00S000 |  | LU033528 | STARTING SHAFT | 起动踏杆 | Педаль кик-стартера, сталь | Педаль кик-стартера, сталь | [5 empty] | 1
2 | B01020602565 |  | LU016556 | BOLT M6×25 | 螺栓 GB/T5782 | Болт M6х1.0х25мм, сталь | Болт M6х1.0х25мм, сталь | [5 empty] | 1
| TOOL KIT |  |  |  |  | Инструмент
Item | Part no | Part No Actually | Код 1С | Description ENGLISH | Description CHINESE | НАИМЕНОВАНИЕ | НАИМЕНОВАНИЕ для Брокера и печати документов | Order Q/ty | Order Q-ty/actually | Price, USD | Price,USD Total | Note | Quantity | Specification
1 | 02110B0DT000 |  | LU033520 | BAG, TOOLS | 工具袋 | Сумка для инструмента, ПВХ | Сумка для инструмента, ПВХ | [5 empty] | 1
2 | 02103G00P000 |  | LU033521 | SCREW DRIVER | 多用螺钉旋具 | Отвертка универсальная, сталь | Отвертка универсальная, сталь | [5 empty] | 1
3 | 02104G00P000 |  | LU033522 | HANDLE | 多用螺钉旋具手柄 | Ручка для отвертки универсальной, пластик | Ручка для отвертки универсальной, пластик | [5 empty] | 1
4 | 02102B0DT000 |  | LU033523 | SCOKET, SPARK PLUG | 火花塞套筒扳手 | Ключ свечной 18мм | Ключ свечной 18мм | [5 empty] | 1
5 | 02101J00P000 |  | LU033524 | HANDLE ，SPARK PLUG SOCKET | 火花塞套筒手柄 | Съемник свечного колпачка, сталь | Съемник свечного колпачка, сталь | [5 empty] | 1
6 | B20020500003 |  | LU033525 | SOCKET SPANNER 5 | 内六角扳手5 | Ключ шестигранный 5мм, сталь | Ключ шестигранный 5мм, сталь | [5 empty] | 1
7 | 02150N00S000 |  | LU033526 | TONOMETER | 气压表 | Манометр давления в шинах | Манометр давления в шинах | [5 empty] | 1
| STICKER（GREEN） |  |  |  |  | Наклейки (зеленый цвет)
Item | Part no | Part No Actually | Код 1С | Description ENGLISH | Description CHINESE | НАИМЕНОВАНИЕ | НАИМЕНОВАНИЕ для Брокера и печати документов | Order Q/ty | Order Q-ty/actually | Price, USD | Price,USD Total | Note | Quantity | Specification
1 | 05523B0CS004 |  | LU033560 | STICKER，FRONT FENDER，LEFT | 左前泥板贴花 | Наклейка из ПВХ самоклеющаяся (переднее левое крыло) | Наклейка из ПВХ самоклеющаяся (переднее левое крыло) | [5 empty] | 1
2 | 05524B0CS004 |  | LU033561 | STICKER，FRONT FENDER，RIGHT | 右前泥板贴花 | Наклейка из ПВХ самоклеющаяся (переднее правое крыло) | Наклейка из ПВХ самоклеющаяся (переднее правое крыло) | [5 empty] | 1
3 | 05525G0CS000 |  | LU033562 | STICKER，FRONT FENDER，LEFT，I | 左前泥板贴花I | Наклейка из ПВХ самоклеющаяся I (переднее левое крыло) | Наклейка из ПВХ самоклеющаяся I (переднее левое крыло) | [5 empty] | 1
4 | 05526G0CS000 |  | LU033563 | STICKER，FRONT FENDER，RIGHT，I | 右前泥板贴花I | Наклейка из ПВХ самоклеющаяся (переднее правое крыло) | Наклейка из ПВХ самоклеющаяся (переднее правое крыло) | [5 empty] | 1
5 | 05575G0CS000 |  | LU033564 | STICKER，REAR FENDER，LEFT | 左后泥板贴花 | Наклейка из ПВХ самоклеющаяся (заднее левое крыло) | Наклейка из ПВХ самоклеющаяся (заднее левое крыло) | [5 empty] | 1
6 | 05574G0CS000 |  | LU033565 | STICKER，REAR FENDER，RIGHT | 右后泥板贴花 | Наклейка из ПВХ самоклеющаяся (заднее правое крыло) | Наклейка из ПВХ самоклеющаяся (заднее правое крыло) | [5 empty] | 1
7 | 05572G0CS000 |  | LU033566 | STICKER，REAR FENDER，LEFT，I | 左后泥板贴花I | Наклейка из ПВХ самоклеющаяся I (заднее левое крыло) | Наклейка из ПВХ самоклеющаяся I (заднее левое крыло) | [5 empty] | 1
8 | 05576G0CS000 |  | LU033567 | STICKER，REAR FENDER，RIGHT，I | 右后泥板贴花I | Наклейка из ПВХ самоклеющаяся I (заднее правое крыло) | Наклейка из ПВХ самоклеющаяся I (заднее правое крыло) | [5 empty] | 1
9 | 05536F00S000 |  | LU033568 | WARNING STICKER，IV | 警告标贴IV | Наклейка из ПВХ самоклеющаяся IV (перевозка пассажиров) | Наклейка из ПВХ самоклеющаяся IV (перевозка пассажиров) | [5 empty] | 1
10 | 05533F00S000 |  | LU033569 | WARNIGN STICKER，I | 警告标贴I | Наклейка из ПВХ самоклеющаяся I (предупреждения) | Наклейка из ПВХ самоклеющаяся I (предупреждения) | [5 empty] | 1
11 | 05534W010000 |  | LU033570 | WARNING STICKER，II | 警告标贴II | Наклейка из ПВХ самоклеющаяся II (накачка шин) | Наклейка из ПВХ самоклеющаяся II (накачка шин) | [5 empty] | 1
12 | 05535W150000 |  | LU033571 | WARNING STICKER，III | 警告标贴III | Наклейка из ПВХ самоклеющаяся III (ограничение возраста) | Наклейка из ПВХ самоклеющаяся III (ограничение возраста) | [5 empty] | 1
13 | 05529BMBT00A |  | LU017008 | STICKER | 水晶标贴 | Наклейка из ПВХ самоклеющаяся | Наклейка из ПВХ самоклеющаяся | [5 empty] | 1
14 | 05537W200001 |  | LU033572 | WARNING STICKER，V | 警告标贴V | Наклейка из ПВХ самоклеющаяся V (переключение) | Наклейка из ПВХ самоклеющаяся V (переключение) | [5 empty] | 1
| STICKER（YELLOW） |  |  |  |  | Наклейки (желтый цвет)
Item | Part no | Part No Actually | Код 1С | Description ENGLISH | Description CHINESE | НАИМЕНОВАНИЕ | НАИМЕНОВАНИЕ для Брокера и печати документов | Order Q/ty | Order Q-ty/actually | Price, USD | Price,USD Total | Note | Quantity | Specification
1 | 05523B0CS004 |  | LU033560 | STICKER，FRONT FENDER，LEFT | 左前泥板贴花 | Наклейка из ПВХ самоклеющаяся (переднее левое крыло) | Наклейка из ПВХ самоклеющаяся (переднее левое крыло) | [5 empty] | 1
2 | 05524B0CS004 |  | LU033561 | STICKER，FRONT FENDER，RIGHT | 右前泥板贴花 | Наклейка из ПВХ самоклеющаяся (переднее правое крыло) | Наклейка из ПВХ самоклеющаяся (переднее правое крыло) | [5 empty] | 1
3 | 05525G0CS002 |  | LU033573 | STICKER，FRONT FENDER，LEFT，I | 左前泥板贴花I | Наклейка из ПВХ самоклеющаяся I (переднее левое крыло) | Наклейка из ПВХ самоклеющаяся I (переднее левое крыло) | [5 empty] | 1
4 | 05526G0CS002 |  | LU033574 | STICKER，FRONT FENDER，RIGHT，I | 右前泥板贴花I | Наклейка из ПВХ самоклеющаяся (переднее правое крыло) | Наклейка из ПВХ самоклеющаяся (переднее правое крыло) | [5 empty] | 1
5 | 05575G0CS002 |  | LU033575 | STICKER，REAR FENDER，LEFT | 左后泥板贴花 | Наклейка из ПВХ самоклеющаяся (заднее левое крыло) | Наклейка из ПВХ самоклеющаяся (заднее левое крыло) | [5 empty] | 1
6 | 05574G0CS002 |  | LU033576 | STICKER，REAR FENDER，RIGHT | 右后泥板贴花 | Наклейка из ПВХ самоклеющаяся (заднее правое крыло) | Наклейка из ПВХ самоклеющаяся (заднее правое крыло) | [5 empty] | 1
7 | 05572G0CS000 |  | LU033566 | STICKER，REAR FENDER，LEFT，I | 左后泥板贴花I | Наклейка из ПВХ самоклеющаяся I (заднее левое крыло) | Наклейка из ПВХ самоклеющаяся I (заднее левое крыло) | [5 empty] | 1
8 | 05576G0CS000 |  | LU033567 | STICKER，REAR FENDER，RIGHT，I | 右后泥板贴花I | Наклейка из ПВХ самоклеющаяся I (заднее правое крыло) | Наклейка из ПВХ самоклеющаяся I (заднее правое крыло) | [5 empty] | 1
9 | 05536F00S000 |  | LU033568 | WARNING STICKER，IV | 警告标贴IV | Наклейка из ПВХ самоклеющаяся IV (перевозка пассажиров) | Наклейка из ПВХ самоклеющаяся IV (перевозка пассажиров) | [5 empty] | 1
10 | 05533F00S000 |  | LU033569 | WARNIGN STICKER，I | 警告标贴I | Наклейка из ПВХ самоклеющаяся I (предупреждения) | Наклейка из ПВХ самоклеющаяся I (предупреждения) | [5 empty] | 1
11 | 05534W010000 |  | LU033570 | WARNING STICKER，II | 警告标贴II | Наклейка из ПВХ самоклеющаяся II (накачка шин) | Наклейка из ПВХ самоклеющаяся II (накачка шин) | [5 empty] | 1
12 | 05535W150000 |  | LU033571 | WARNING STICKER，III | 警告标贴III | Наклейка из ПВХ самоклеющаяся III (ограничение возраста) | Наклейка из ПВХ самоклеющаяся III (ограничение возраста) | [5 empty] | 1
13 | 05529BMBT00A |  | LU017008 | STICKER | 水晶标贴 | Наклейка из ПВХ самоклеющаяся | Наклейка из ПВХ самоклеющаяся | [5 empty] | 1
14 | 05537W200001 |  | LU033572 | WARNING STICKER，V | 警告标贴V | Наклейка из ПВХ самоклеющаяся V (переключение) | Наклейка из ПВХ самоклеющаяся V (переключение) | [5 empty] | 1

## ДВС
| ENGINE |  |  |  |  | Двигатель 50 с.с.
Item | Part no | Part No Actually | Код 1С | Description ENGLISH | Description CHINESE | НАИМЕНОВАНИЕ | НАИМЕНОВАНИЕ для Брокера и печати документов | Order Q/ty | Order Q-ty/actually | Price, USD | Price,USD Total | Note | Quantity | Specification
| 1010204.01501 |  | LN001555 | Engine ASSY 50cc | 发动机 | ДВС с искровым зажиганием, с рабочим объемом 49 см3 (1E40QMB-4) | Двигатель внутреннего сгорания с искровым зажиганием, с рабочим объемом 49 см3 (1E40QMB-4) | [5 empty] | 1
| CYLINDER HEAD, CYLINDER |  |  |  |  | Головка и цилиндр двигателя
Item | Part no | Part No Actually | Код 1С | Description ENGLISH | Description CHINESE | НАИМЕНОВАНИЕ | НАИМЕНОВАНИЕ для Брокера и печати документов | Order Q/ty | Order Q-ty/actually | Price, USD | Price,USD Total | Note | Quantity | Specification
1 | 30701B01F00A |  | LU015445 | HEAD CYLINDER | 气缸盖 | Головка цилиндра | Головка цилиндра ДВС | [5 empty] | 1
2 | 30507B01F000 |  | LU015446 | GASKET CYLINDER HEAD | 气缸盖衬垫 | Прокладка головки цилиндра | Прокладка головки цилиндра ДВС, сталь | [5 empty] | 1
3 | 201204.013000 |  | LU016049 | SPARK PLUG | 火花塞 | Свеча зажигания BR8HSA | Свеча зажигания для ДВС | [5 empty] | 1
4 | 27101B01F00A |  | LU015449 | CYLINDER | 气缸体 | Цилиндр | Цилиндр ДВС | [5 empty] | 1
5 | 204204.001000 |  | LU015451 | GASKET CYLINDER | 气缸体衬垫 | Прокладка цилиндра, паронит | Прокладка цилиндра ДВС, паронит | [5 empty] | 1
6 | 26107B01F910 |  | LU015453 | STUD BOLT | 双头螺柱 | Шпилька М7х11х22х107мм, медь | Шпилька М7х11х22х107мм, медь | [5 empty] | 4
7 | 304290700062 |  | LU015457 | NUT | 六角法兰面螺母M7 | Гайка с фланцем М7х1.0мм, сталь | Гайка М7х1.0мм, сталь | [5 empty] | 4
| CRANKCASE |  |  |  |  | Картер двигателя
Item | Part no | Part No Actually | Код 1С | Description ENGLISH | Description CHINESE | НАИМЕНОВАНИЕ | НАИМЕНОВАНИЕ для Брокера и печати документов | Order Q/ty | Order Q-ty/actually | Price, USD | Price,USD Total | Note | Quantity | Specification
1 | 206200.001000 |  | LU022337 | CRANKCASE，LH | 左箱体本体 | Картер двигателя, левая половина, алюмин.сплав | Картер двигателя, левая половина, алюмин.сплав | [5 empty] | 1
2 | 26108G02F000 |  | LU015477 | BUSH,ENGINE MOUNTING | 减震套 | Сайлентблок крепления двигателя | Сайлентблок крепления двигателя | [5 empty] | 1
3 | 26137G13F000 |  | LU022338 | BUSH,ENGINE MOUNTING | 减震套 | Сайлентблок крепления двигателя | Сайлентблок крепления двигателя | [5 empty] | 2
4 | 26126G02F000 |  | LU015481 | BREATHER PLUG | 通气塞 | Сапун картера двигателя, сталь | Сапун картера двигателя, сталь | [5 empty] | 1
5 | 206300.001000 |  | LU022339 | CRANKCASE，RH | 右箱体 | Картер двигателя, правая половина, алюмин.сплав | Картер двигателя, правая половина, алюмин.сплав | [5 empty] | 1
6 | 301990805702 |  | LU008895 | BRAKE SHOE ANCHOR PIN ASSY | 固定螺钉 | Направляющая тормозных колодок | Направляющая тормозных колодок | [5 empty] | 1
7 | 26105G02F000 |  | LU015490 | HOSE | 通气管 | Трубка дренажная сапуна, резина | Трубка дренажная сапуна, резина | [5 empty] | 1
8 | 26123G02F000 |  | LU014714 | DOWEL PIN | 定位销12X16 | Втулка направляющая 12x16мм, сталь | Втулка направляющая 12x16мм, сталь | [5 empty] | 2
9 | 301310603562 |  | LU014236 | SCREW | 螺钉M6Χ35 | Болт с фланцем M6х1.0х35мм , сталь | Болт M6х1.0х35мм , сталь | [5 empty] | 6
10 | 14222J01F000 |  | LU015498 | O RING6.8X1.9 | O型圈 | Кольцо уплотнительное 6.8х1.9мм, резина | Кольцо уплотнительное 6.8х1.9мм, резина | [5 empty] | 1
11 | 301310603062 |  | LU014747 | BOLT | 螺钉M6Χ30 | Болт с фланцем M6х1.0х30мм, сталь | Болт M6х1.0х30мм, сталь | [5 empty] | 2
12 | 18101G02F001 |  | LU015499 | COVER, GEAR BOX | 齿轮室盖 | Крышка редуктора, аллюмин.сплав | Крышка редуктора, аллюмин.сплав | [5 empty] | 1
13 | 214201.001000 |  | LU015500 | GASKET，GEAR BOX | 齿轮室盖垫片 | Прокладка крышки редуктора, паронит | Прокладка крышки редуктора, паронит | [5 empty] | 1
14 | 301310602262 |  | LU014350 | BOLT | 螺钉M6Χ22 | Болт с фланцем M6х1.0х22мм , сталь | Болт M6х1.0х22мм , сталь | [5 empty] | 3
15 | 26208J01F000 |  | LU015508 | DOWEL PIN | 定位销10X14 | Втулка направляющая 10х14мм, сталь | Втулка направляющая 10х14мм, сталь | [5 empty] | 2
16 | 301310801605 |  | LU013783 | FLANGE BOLT | 六角法兰面螺栓 | Болт с фланцем M8х1.25х16мм , сталь | Болт M8х1.25х16мм , сталь | [5 empty] | 1
17 | 18105H03F000 |  | LU014570 | WASHER | 垫圈8 | Шайба 8.2х14.5х2мм, сталь | Шайба 8.2х14.5х2мм, сталь | [5 empty] | 1
18 | 26214G02F000 |  | LU015509 | HOLDER | 压板 | Фиксатор сальника, сталь | Фиксатор сальника, сталь | [5 empty] | 1
19 | 301310601262 |  | LU013750 | BOLT M6Χ12 | 螺栓M6Χ12 | Болт с фланцем M6х1.0х12мм (оцинков.), сталь | Болт M6х1.0х12мм , сталь | [5 empty] | 1
20 | 304290800062 |  | LU013785 | NUT | 螺母 M8 | Гайка самоконтрящаяся М8х1.25, сталь | Гайка M8х1.25, сталь | [5 empty] | 1
21 | 26216G02F000 |  | LU022340 | GASKET | 垫片 | Прокладка картера двигателя, паронит | Прокладка картера двигателя, паронит | [5 empty] | 1
22 | 206407.004472 |  | LU008900 | OIL PLUG | 螺塞 | Пробка маслозаливного отверстия | Пробка маслозаливного отверстия | [5 empty] | 1
23 | 26102G02F000 |  | LU015513 | O-RING | 密封圈 | Кольцо уплотнительное 14.4х2.4мм, резина | Кольцо уплотнительное 14.4х2.4мм, резина | [5 empty] | 1
24 | 26112G02F000 |  | LU015515 | SHAFT COLLAR | 轴圈 | Обойма подшипника, сталь | Обойма внутренняя игольчатого подшипника, сталь | [5 empty] | 1
25 | 301311204662 |  | LU008901 | BOLT M12X46 | 螺栓M12X46 | Болт с фланцем M12х1.25х46мм, сталь | Болт M12х1.25х46мм, сталь | [5 empty] | 1
26 | B07030001200 |  | LU016038 | WASHER 12мм | 垫圈12 | Шайба 12.2х13.8х2.0мм, сталь | Шайба 12.2х13.8х2.0мм, сталь | [5 empty] | 1
27 | 26140G13F000 |  | LU008902 | BRACKET ASSY | 支架组件 | Кронштейн крепления двигателя | Кронштейн крепления двигателя | [5 empty] | 1
28 | 304181200062 |  | LU016332 | NUT М12 | 螺母M12 | Гайка с фланцем ребрист.M12х1.25мм, сталь | Гайка M12х1.25мм, сталь | [5 empty] | 1
| CRANKCASE COVER |  |  |  |  | Крышка вариатора
Item | Part no | Part No Actually | Код 1С | Description ENGLISH | Description CHINESE | НАИМЕНОВАНИЕ | НАИМЕНОВАНИЕ для Брокера и печати документов | Order Q/ty | Order Q-ty/actually | Price, USD | Price,USD Total | Note | Quantity | Specification
1 | 207208.009000 |  | LU015524 | GASKET，SIDE COVER | 侧盖垫片 | Прокладка крышки вариатора, паронит | Прокладка крышки вариатора, паронит | [5 empty] | 1
2 | 207200.048000 |  | LU008904 | SIDE COVER | 侧盖 | Крышка вариатора, алюмин.сплав | Крышка вариатора, алюмин.сплав | [5 empty] | 1
3 | 26128G02F000 |  | LU015528 | SHAFT | 销轴 | Ось промежуточной шестерни стартера, сталь | Ось промежуточной шестерни стартера, сталь | [5 empty] | 1
4 | 26208J01F000 |  | LU015508 | DOWEL PIN | 定位销10X14 | Втулка направляющая 10х14мм, сталь | Втулка направляющая 10х14мм, сталь | [5 empty] | 2
5 | 302270602565 |  | LU013763 | SCREW M6Χ25 | 螺栓M6Χ25 | Болт с фланцем M6х1.0х25/16мм (оцинков.), сталь | Болт M6х1.0х25мм, сталь | [5 empty] | 8
6 | 302270603565 |  | LU014236 | SCREW | 螺钉M6Χ35 | Болт с фланцем M6х1.0х35мм , сталь | Болт M6х1.0х35мм , сталь | [5 empty] | 2
7 | 302270606565 |  | LU015531 | PAN HEAD SCREW | 螺栓M6X65 | Болт с фланцем M6х1.0х65мм , сталь | Болт M6х1.0х65мм , сталь | [5 empty] | 1
8 | 14300G02F000 |  | LU008908 | PROTECTING COVER | 侧盖罩壳组件 | Щиток защитный вариатора, пластик | Щиток защитный вариатора, пластик | [5 empty] | 1
9 | 14112G02F000 |  | LU008909 | SCREW | 螺钉M6 | Винт декоративный M6х1.0мм, сталь | Винт M6х1.0мм, сталь | [5 empty] | 2
10 | 14113G02F000 |  | LU008910 | NUT BUSH,rubber | 螺钉橡胶套 | Прокладка 6мм, резина | Прокладка 6мм, резина | [5 empty] | 2
| CRANKSHAFT PISTON |  |  |  |  | Коленвал, поршень
Item | Part no | Part No Actually | Код 1С | Description ENGLISH | Description CHINESE | НАИМЕНОВАНИЕ | НАИМЕНОВАНИЕ для Брокера и печати документов | Order Q/ty | Order Q-ty/actually | Price, USD | Price,USD Total | Note | Quantity | Specification
1 | 208100.022000 |  | LU015563 | CRANKSHAFT，ASSY | 曲轴连杆组合(轴承TPI) | Коленвал в сборе | Коленвал в сборе | [5 empty] | 1
2 | 15100B01F00B |  | LU015565 | PISTON ASSY | 活塞(销孔加大) | Поршень ДВС | Поршень ДВС | [5 empty] | 1
3 | 15105B16F000 |  | LU015567 | PISTON PIN | 活塞销 | Палец поршневой 12мм, сталь | Палец поршневой 12мм, сталь | [5 empty] | 1
4 | 15103B01F000 |  | LU015570 | PISTON RING ASSY | 楔形环 | Кольцо поршневое | Кольцо поршневое | [5 empty] | 2
5 | 15111G02F000 |  | LU015571 | CIRCLIP | 卡环 | Кольцо стопорное поршневого пальца, сталь | Кольцо стопорное поршневого пальца, сталь | [5 empty] | 2
6 | 15110B16F000 |  | LU015572 | NEEDLE BEARING | 滚动轴承 | Подшипник роликовый игольчатый 12х16х12.7мм | Подшипник роликовый игольчатый 12х16х12.7мм | [5 empty] | 1
7 | 15101B01F000 |  | LU015573 | WOODRUFF KEY | 键3Χ5Χ13 | Шпонка коленвала 3х5х13мм, сталь | Шпонка коленвала 3х5х13мм, сталь | [5 empty] | 1
8 | B12016620453 |  | LU015574 | BALL BEARING | 滚动轴承6204/P53 | Подшипник шариковый радиальный 6204 20х47х14мм | Подшипник шариковый радиальный 6204 20х47х14мм | [5 empty] | 2
9 | 15213G02F000 |  | LU015577 | OIL SEAL | 曲轴油封20X42X8 | Сальник 20х42х8мм | Сальник 20х42х8мм | [5 empty] | 1
10 | 26215G02F000 |  | LU015578 | OIL SEAL ASSY | 油封组件20X30X6 | Сальник 20х30х6мм | Сальник 20х30х6мм | [5 empty] | 1
11 | 15214G02F000 |  | LU015580 | COLLAR | 套筒 | Втулка проставочная коленвала 16х21х13.6мм, сталь | Втулка проставочная коленвала 16х21х13.6мм, сталь | [5 empty] | 1
12 | 17308G02F000 |  | LU015647 | CIRCLIP | 挡圈 | Кольцо стопорное 42 мм, сталь | Кольцо стопорное 42 мм, сталь | [5 empty] | 1
| OIL PUMP |  |  |  |  | Масляный насос и его привод
Item | Part no | Part No Actually | Код 1С | Description ENGLISH | Description CHINESE | НАИМЕНОВАНИЕ | НАИМЕНОВАНИЕ для Брокера и печати документов | Order Q/ty | Order Q-ty/actually | Price, USD | Price,USD Total | Note | Quantity | Specification
1 | 219101.007000 |  | LU022341 | OIL PUMP ASSY | 机油泵分总成 | Насос масляный, в сборе | Насос масляный, в сборе | [5 empty] | 1
2 | B02000501463 |  | LU014744 | SCREW | 螺钉M5X14 | Винт с крестообразным шлицем M5x0.8x14мм, сталь | Винт M5x0.8x14мм, сталь | [5 empty] | 2
3 | 15211G02F000 |  | LU015591 | PUMP DRIVE GEAR | 蜗杆 | Шестерня привода масляного насоса, пластик | Шестерня привода масляного насоса, пластик | [5 empty] | 1
4 | B090103014C0 |  | LU015592 | PIN | 销C3X14 | Штифт 3х14мм, сталь | Штифт 3х14мм, сталь | [5 empty] | 1
5 | 15106G02F910 |  | LU015594 | CIRCLIP | 挡圈19 | Кольцо стопорное 19мм, сталь | Кольцо стопорное 19мм, сталь | [5 empty] | 2
6 | 221405.105000 |  | LU008912 | HOSE,OIL INLET | 进油管 | Шланг масляного насоса входной, резина | Шланг масляного насоса входной, резина | [5 empty] | 1
7 | 19213G02F00A |  | LU015597 | HOSE CLIP | 进油管卡簧 | Хомут пружинный 5мм, сталь | Хомут пружинный 5мм, сталь | [5 empty] | 2
8 | 221405.101000 |  | LU031720 | HOSE,OIL OUTLET | 出油管 | Шланг масляного насоса выходной, резина | Шланг масляного насоса выходной, резина | [5 empty] | 1
9 | 19217G02F00A |  | LU015600 | HOSE CLIP | 出油管卡簧 | Хомут пружинный 9мм, сталь | Хомут пружинный 9мм, сталь | [5 empty] | 2
| AIR COOLING SYSTEM |  |  |  |  | Охлаждение цилиндра
Item | Part no | Part No Actually | Код 1С | Description ENGLISH | Description CHINESE | НАИМЕНОВАНИЕ | НАИМЕНОВАНИЕ для Брокера и печати документов | Order Q/ty | Order Q-ty/actually | Price, USD | Price,USD Total | Note | Quantity | Specification
1 | 20301B01F000 |  | LU015606 | COWLING,cylinder | 气缸导风罩 | Кожух системы охлаждения двигателя, пластик | Кожух системы охлаждения двигателя, пластик | [5 empty] | 1
2 | 20303G02F000 |  | LU015607 | GROMMET | 橡胶套 | Втулка кожуха сист.охлаждения двигателя, резина | Втулка кожуха сист.охлаждения двигателя, резина | [5 empty] | 2
3 | 20200B01F000 |  | LU015608 | COVER ASSY (FAN) | 风扇导风罩组件 | Кожух крыльчатки системы охлаждения, пластик | Кожух крыльчатки системы охлаждения, пластик | [5 empty] | 1
4 | B07030000600 |  | LU015609 | WASHER φ6 | 平垫圈φ6 | Шайба 6мм, сталь | Шайба 6мм, сталь | [5 empty] | 3
5 | 20208G02F000 |  | LU015610 | BEADING (RUBBER) | 密封条 | Уплотнитель кожуха сист.охлажд.двиг.110мм, резина | Уплотнитель кожуха сист.охлажд.двиг.110мм, резина | [5 empty] | 1
6 | 302270602065 |  | LU013797 | BOLT M6X20 | 螺钉 M6X20 | Болт с фланцем M6х1.0х20мм, сталь | Болт M6х1.0х20мм, сталь | [5 empty] | 2
7 | 20102G02F000 |  | LU015611 | DUST COVER (RUBBER) | 转折板 | Прокладка пылезащитная, резина | Прокладка пылезащитная, резина | [5 empty] | 1
8 | 3050355040F5 |  | LU015620 | SCREW ST5.5X40-F | 自攻螺钉ST5.5X40-F | Винт с крестообразным шлицем M5.5х0.8х40мм, сталь | Винт M5.5х0.8х40мм, сталь | [5 empty] | 1
9 | 20206G02F000 |  | LU015621 | BEADING (RUBBER) | 密封条 | Уплотнитель кожуха сист.охлажден.двиг.220мм,резина | Уплотнитель кожуха сист.охлажден.двиг.220мм,резина | [5 empty] | 1
10 | 20401B01F000 |  | LU015623 | FAN ASSY | 风扇叶轮 | Крыльчатка системы охлаждения двигателя, пластик | Крыльчатка системы охлаждения двигателя, пластик | [5 empty] | 1
11 | 20402G02F000 |  | LU015625 | RUBBER RING 70X3.1 | 胶圈70X3.1 | Кольцо уплотнительное 70х3.1мм, резина | Кольцо уплотнительное 70х3.1мм, резина | [5 empty] | 1
12 | 301310601665 |  | LU013751 | SCREW M6X16 | 螺钉M6X16 | Болт с фланцем M6х1.0х16мм , сталь | Болт M6х1.0х16мм , сталь | [5 empty] | 3
13 | B07000000600 |  | LU024615 | SPRING WASHER φ6 | 弹簧垫圈φ6 | Шайба пружинная 6мм, сталь | Шайба пружинная 6мм, сталь | [5 empty] | 3
| STARTER CLUTCH |  |  |  |  | Привод кик-стартера и пусковой механизм
Item | Part no | Part No Actually | Код 1С | Description ENGLISH | Description CHINESE | НАИМЕНОВАНИЕ | НАИМЕНОВАНИЕ для Брокера и печати документов | Order Q/ty | Order Q-ty/actually | Price, USD | Price,USD Total | Note | Quantity | Specification
1 | 34120G02F000 |  | LU015659 | START GEAR ASSY | 星轮座齿轮组件 | Шестерня стартера | Шестерня стартера | [5 empty] | 1
2 | 34121G02F000 |  | LU015669 | NEEDLE BEARING | 滚动轴承26400 | Подшипник роликовый игольчатый 26400 55х60х12.6мм | Подшипник роликовый игольчатый 26400 55х60х12.6мм | [5 empty] | 1
3 | 34123G02F000 |  | LU015662 | THRUST WASHER | 止推片 | Шайба проставочная 56мм, сталь | Шайба проставочная 56мм, сталь | [5 empty] | 1
4 | 34110G02F00A |  | LU015663 | STARTER CLUTCH ASSY.COMP | 星轮组件 | Муфта обгонная стартера | Муфта обгонная стартера | [5 empty] | 1
5 | 34126G02F000 |  | LU015664 | DRIVEN GEAR,STARTER | 电起动传动齿轮组件 | Шестерня промежуточная стартера | Шестерня промежуточная стартера | [5 empty] | 1
6 | 26128G02F000 |  | LU015528 | IDLE GEAR SHAFT | 销轴 | Ось промежуточной шестерни стартера, сталь | Ось промежуточной шестерни стартера, сталь | [5 empty] | 1
7 | 34122G02F000 |  | LU014086 | PLATE WASHER | 垫圈8(薄) | Шайба 8.2х16х1мм, сталь | Шайба 8.2х16х1мм, сталь | [5 empty] | 1
8 | 34125G02F000 |  | LU015666 | IDLE GEAR HOLDER | 压板 | Фиксатор вала промежуточной шестерни, сталь | Фиксатор вала промежуточной шестерни, сталь | [5 empty] | 1
9 | 301310601062 |  | LU013968 | SCREW | 螺钉M6X10 | Болт с фланцем M6х1.0х10мм , сталь | Болт M6х1.0х10мм , сталь | [5 empty] | 2
10 | 302040602065 |  | LU013874 | SCREW | 螺钉M6X20 | Болт с цил.головк.и вн.шестигр. M6х1.0х20мм, сталь | Болт M6х1.0х20мм, сталь | [5 empty] | 2
11 | 216100.004000 |  | LU015671 | SHAFT, kick starter | 脚起动轴组件 | Вал кик-стартера с полушестерней | Вал кик-стартера с полушестерней | [5 empty] | 1
12 | 17407G02F000 |  | LU015672 | SPRING | 脚起动轴弹簧 | Пружина (сжатия) кик-стартера | Пружина (сжатия) кик-стартера | [5 empty] | 1
13 | 216217.001000 |  | LU015688 | BUSH | 脚起动轴承 | Втулка проставочн.кик-стартера 16х21х38.4мм, сталь | Втулка проставочн.кик-стартера 16х21х38.4мм, сталь | [5 empty] | 1
14 | 307991005552 |  | LU016037 | WASHER ,kick starter | 脚起动轴垫圈 | Шайба 15.2х17.5х1.0мм, сталь | Шайба 15.2х17.5х1.0мм, сталь | [5 empty] | 1
15 | 308090150003 |  | LU015675 | CIRCLIP | 挡圈15 | Кольцо стопорное 15мм, сталь | Кольцо стопорное 15мм, сталь | [5 empty] | 1
16 | 17415G02F000 |  | LU015676 | KICK PINION ASSY | 脚起动爪组件 | Шестерня кик-стартера | Шестерня кик-стартера | [5 empty] | 1
17 | 17418G02F930 |  | LU015677 | CLIP | 脚起动爪卡簧 | Вилка направляющая шестерни кик-стартера, сталь | Вилка направляющая шестерни кик-стартера, сталь | [5 empty] | 1
18 | 218100.017472 |  | LU015678 | STARTING MOTOR ASSY | 起动电机分总成 | Стартер | Стартер для ДВС | [5 empty] | 1
19 | B190102120B0 |  | LU015679 | O-RING | O型密封圈20X2.4 | Кольцо уплотнительное 20х2.4мм, резина | Кольцо уплотнительное 20х2.4мм, резина | [5 empty] | 1
20 | 34130G02F000 |  | LU015686 | PLATE WASHER | 垫圈8(厚) | Шайба 8.2х16х2.7мм, сталь | Шайба 8.2х16х2.7мм, сталь | [5 empty] | 1
21 | 217100.100000 |  | LU015680 | START CLUTCH ASSY, COMP. | 起动超越离合器 | Муфта обгонная (в сборе) | Муфта обгонная (в сборе) | [5 empty] | 1
22 | 34404G02F00A |  | LU015681 | SPRING | 弹簧 | Пружина (сжатия) муфты обгонной | Пружина (сжатия) муфты обгонной | [5 empty] | 3
23 | 34405G02F00A |  | LU015682 | CAP | 顶销 | Колпачок пружины муфты обгонной, сталь | Колпачок пружины муфты обгонной, сталь | [5 empty] | 3
24 | 34402G02F00A |  | LU015683 | ROLLER | 圆柱滚子 | Ролик муфты обгонной, сталь | Ролик муфты обгонной, сталь | [5 empty] | 3
| CLUTCH |  |  |  |  | Вариатор
Item | Part no | Part No Actually | Код 1С | Description ENGLISH | Description CHINESE | НАИМЕНОВАНИЕ | НАИМЕНОВАНИЕ для Брокера и печати документов | Order Q/ty | Order Q-ty/actually | Price, USD | Price,USD Total | Note | Quantity | Specification
1 | 24201G02F000 |  | LU008914 | PRIMARY DRIVE SHAFT | 离合器主轴 | Вал редуктора, первичный | Вал редуктора, первичный | [5 empty] | 1
2 | 18114G02F000 |  | LU015305 | PLATE WASHER | 垫圈 | Шайба стальная, 16мм | Шайба стальная, 16мм | [5 empty] | 1
3 | B01090801263 |  | LU015324 | PAN HEAD SCREW | 螺栓M8X12 | Винт M8X12, сталь | Винт M8X12, сталь | [5 empty] | 1
4 | B08010001700 |  | LU015691 | CIRCLIP | 轴用挡圈17 | Кольцо стопорное 17мм, сталь | Кольцо стопорное 17мм, сталь | [5 empty] | 1
5 | B12016600300 |  | LU015900 | BEARING 6203 | 轴承6003 | Подшипник шариковый радиальный 6003 2RS 17х35х10мм | Подшипник шариковый радиальный 6003 2RS 17х35х10мм | [5 empty] | 1
6 | 24203G02F000 |  | LU015692 | OIL SEAL | 骨架油封17Χ28Χ5. | Сальник 17х28х5.5 мм | Сальник 17х28х5.5 мм | [5 empty] | 1
7 | 24301G02F000 |  | LU032123 | CLUTCH ASSY,shoe | 离心块组件 | Диск сцепления, сталь | Диск сцепления, сталь | [5 empty] | 3
8 | 24245G02F000 |  | LU016025 | ROLLER BEARING | 滚动轴承 | Подшипник шариковый радиальный 6901 2RS 12х24х6мм | Подшипник шариковый радиальный 6901 2RS 12х24х6мм | [5 empty] | 1
9 | 24303G02F000 |  | LU015694 | NUT | 扁螺母M28X1 | Гайка шестигранная низкая M28х1.0мм, сталь | Гайка M28х1.0мм, сталь | [5 empty] | 1
10 | 24700G02F000 |  | LU015695 | CLUTCH DRUM | 摩擦盘组件 | Барабан сцепления, сталь | Барабан сцепления, сталь | [5 empty] | 1
11 | 24305G02F940 |  | LU015696 | NUT | 薄螺母M10X1 | Гайка шестигранная низкая M10х1.0мм, сталь | Гайка M10х1.0мм, сталь | [5 empty] | 1
12 | 24243G02F000 |  | LU015697 | O-RING | O型圈6.7X3 | Кольцо упл.6.7х3мм (к валу до 03.10.2009), резина | Кольцо уплотнительное 6.7х3.0мм, резина | [5 empty] | 1
13 | 24209G02F000 |  | LU016019 | BEARING 638Z | 轴承 | Подшипник шариковый радиальный 638 ZZ 8х28х9мм | Подшипник шариковый радиальный 638 ZZ 8х28х9мм | [5 empty] | 1
14 | 24101G02F000 |  | LU015904 | FACE,movable drive | 主动皮带轮右半组件 | Половина ведущего шкива, подвижная, аллюм.сплав | Половина ведущего шкива, подвижная, аллюм.сплав | [5 empty] | 1
15 | 213119.006000 |  | LU022342 | ROLLER | 滚轮组件 | Грузик вариатора | Втулка балансировочная вариатора, сталь | [5 empty] | 6
16 | 24103G02F000 |  | LU015703 | PLATE,movable drive | 滚轮滑盘 | Пластина фигурная центробежного регулятора, сталь | Пластина фигурная центробежного регулятора, сталь | [5 empty] | 1
17 | 24104G02F000 |  | LU015704 | DAMPER | 缓冲块 | Направляющая скольжения грузиков вариатора,пластик | Направляющая балансировочной втулки, пластик | [5 empty] | 3
18 | 24105G02F000 |  | LU016024 | COLLER | 滑套 | Втулка шкива ведущ.вариатора 16.0х21х38.5мм, сталь | Втулка шкива ведущ.вариатора 16.0х21х38.5мм, сталь | [5 empty] | 1
19 | 24106G02F000 |  | LU008917 | WASHER | 调整垫片 | Шайба 16мм, сталь | Шайба 16мм, сталь | [5 empty] | 1
20 | 24107B01F000 |  | LU015705 | V BELT DRIVE | 齿形三角皮带 | Ремень вариатора (788x17x28) | Ремень вариатора (788x17x28) | [5 empty] | 1
21 | 24108G02F000 |  | LU015706 | FACE FIXED DRIVE | 主动皮带轮左半 | Половина ведущего шкива, неподвижная, аллюм.сплав | Половина ведущего шкива, неподвижная, аллюм.сплав | [5 empty] | 1
22 | 24109G02F000 |  | LU016022 | PLATE WOODRUFF KEY | 花键板 | Шайба стопорная 16х36х2мм, сталь | Шайба 16х36х2мм, сталь | [5 empty] | 1
23 | 213203.001271 |  | LU008918 | STARTING DISC | 起动盘 | Храповик кик-стартера, сталь | Храповик кик-стартера, сталь | [5 empty] | 1
24 | 15112G02F010 |  | LU016021 | WASHER，SPRING | 锥形垫圈 | Шайба пружинная коническая 12.3х25.7х2.7мм, сталь | Шайба 12.3х25.7х2.7мм, сталь | [5 empty] | 1
25 | B04031212553 |  | LU015923 | NUT | 螺母M12X1.25 | Гайка шестигранная низкая M12х1.25мм, сталь | Гайка M12х1.25мм, сталь | [5 empty] | 1
26 | 24204G02F000 |  | LU015924 | FACE FIXED DRIVEN | 从动皮带轮右半焊件 | Половина ведомого шкива, неподвижн, аллюмин.сплав | Половина ведомого шкива, неподвижн, аллюмин.сплав | [5 empty] | 1
27 | 24205G02F000 |  | LU015925 | FACE MOVABLE DRIVEN | 从动皮带轮左半焊件 | Половина ведомого шкива, подвижная, аллюмин.сплав | Половина ведомого шкива, подвижная, аллюмин.сплав | [5 empty] | 1
28 | 24206G02F000 |  | LU015699 | OIL SEAL | 骨架无簧油封33X39X4 | Сальник 33х39х4мм | Сальник 33х39х4мм | [5 empty] | 2
29 | 24207G02F000 |  | LU015700 | O-RING | O型圈1.7X38.7 | Кольцо уплотнительное 38.7х1.7мм, резина | Кольцо уплотнительное 38.7х1.7мм, резина | [5 empty] | 2
30 | 24308G02F000 |  | LU032120 | SPRING | 离合器压簧 | Пружина вариатора (сжатие) | Пружина вариатора (сжатие) | [5 empty] | 1
31 | 24309G02F930 |  | LU015928 | SEAT SPRING | 弹簧座 | Втулка направляющая пружины вариатора, сталь | Втулка направляющая пружины вариатора, сталь | [5 empty] | 1
32 | 24200G02F000 |  | LU032124 | DRIVEN PULLY and CLUTCH ASSY | 从动盘及离合器组件(不含摩擦盘组件) | Шкив вариатора ведомый, в сборе | Шкив вариатора ведомый, в сборе | [5 empty] | 1
33 | 24100G02F000 |  | LU032107 | DRIVE ASSY | 主动皮带轮组件 | Шкив вариатора ведущий, в сборе | Шкив вариатора ведущий, в сборе | [5 empty] | 1
34 | 213100.024000 |  | LU022343 | SHIFT ASSY | 离合器组件 | Вариатор, в сборе | Вариатор, в сборе | [5 empty] | 1
35 | 24208G02F000 |  | LU015937 | PIN GUIDE | 导向销钉 | Штифт неподвиж.половины ведом.вала вариатора,сталь | Штифт вала вариатора 2.5мм,сталь | [5 empty] | 2
| TRANSMISSION |  |  |  |  | Трансмиссия
Item | Part no | Part No Actually | Код 1С | Description ENGLISH | Description CHINESE | НАИМЕНОВАНИЕ | НАИМЕНОВАНИЕ для Брокера и печати документов | Order Q/ty | Order Q-ty/actually | Price, USD | Price,USD Total | Note | Quantity | Specification
1 | 17800G02F000 |  | LU008923 | SHAFT，IDLE | 中间轴组件 | Шестерня ведущая редуктора | Шестерня ведущая редуктора | [5 empty] | 1
2 | B12016620100 |  | LU015768 | BEARING 6201 | 轴承6201 | Подшипник шариковый радиальный 6201 Z 12х32х10мм | Подшипник шариковый радиальный 6201 Z 12х32х10мм | [5 empty] | 1
3 | 17509G02F000 |  | LU015834 | PLATE WASHER12 | 垫圈12 | Шайба 12.2х25х1.0мм, сталь | Шайба 12.2х25х1.0мм, сталь | [5 empty] | 1
4 | 17802G02F000 |  | LU015836 | WASHER，CONICAL | 碟形簧 | Шайба пружинная коническая 12.2х28х0.4мм, сталь | Шайба 12.2х28х0.4мм, сталь | [5 empty] | 1
5 | 17300G13F000 |  | LU008924 | DRIVEN SHAFT(GEAR BOX) | 输出轴组件 | Вал редуктора | Вал редуктора | [5 empty] | 1
6 | B12016600400 |  | LU015776 | BEARING | 滚动轴承6004 | Подшипник шариковый радиальный 6004-2RS 20х42х12мм | Подшипник шариковый радиальный 6004-2RS 20х42х12мм | [5 empty] | 1
7 | 17317G02F000 |  | LU015779 | OIL SEAL | 输出轴油封25X35X6 | Сальник 25х35х6мм | Сальник 25х35х6мм | [5 empty] | 1
8 | 17308G02F000 |  | LU015647 | CIRCLIP | 挡圈42mm | Кольцо стопорное 42 мм, сталь | Кольцо стопорное 42 мм, сталь | [5 empty] | 1
9 | 26136G02F000 |  | LU015829 | NEEDLE BEARING | 滚针轴承 | Подшипник роликовый игольчатый NK253515 26х35х15мм | Подшипник роликовый игольчатый NK253515 26х35х15мм | [5 empty] | 1
| REED VALVE |  |  |  |  | Лепестковый клапан
Item | Part no | Part No Actually | Код 1С | Description ENGLISH | Description CHINESE | НАИМЕНОВАНИЕ | НАИМЕНОВАНИЕ для Брокера и печати документов | Order Q/ty | Order Q-ty/actually | Price, USD | Price,USD Total | Note | Quantity | Specification
1 | 32300G02F000 |  | LU016250 | REED VALVE ASSY | 进气簧片阀分总成 | Клапан лепестковый в сборе | Клапан лепестковый в сборе | [5 empty] | 1
2 | 202306.002000 |  | LU015786 | VALVE SEAT GASKET | 簧片阀座衬垫 | Прокладка лепесткового клапана, паронит | Прокладка лепесткового клапана, паронит | [5 empty] | 1
3 | 302040602065 |  | LU013874 | SCREW | 进气管连接螺钉M6X20 | Болт с цил.головк.и вн.шестигр. M6х1.0х20мм, сталь | Болт M6х1.0х20мм, сталь | [5 empty] | 4
4 | 32200G02F000 |  | LU016240 | PIPE, intake | 进气管 | Патрубок лепесткового клапана, резина | Патрубок лепесткового клапана, резина | [5 empty] | 1
5 | 202104.006000 |  | LU014169 | CLIP | 环箍 | Хомут 30-40мм, сталь | Хомут 30-40мм, сталь | [5 empty] | 1
| MAGNETO |  |  |  |  | Магнето
Item | Part no | Part No Actually | Код 1С | Description ENGLISH | Description CHINESE | НАИМЕНОВАНИЕ | НАИМЕНОВАНИЕ для Брокера и печати документов | Order Q/ty | Order Q-ty/actually | Price, USD | Price,USD Total | Note | Quantity | Specification
1 | 34310G02F000 |  | LU015855 | COIL ASSY | 定子组件 | Катушка магнето, в сборе | Катушка магнето, в сборе | [5 empty] | 1
2 | 223100.100000 |  | LU015857 | MAGNETO ASSY | 磁电机组件 | Магнето, в сборе | Магнето, в сборе | [5 empty] | 1
3 | 34330G02F000 |  | LU015859 | PULSE TRIGGER | 触发器 | Датчик Холла | Датчик Холла | [5 empty] | 1
4 | 34350G02F000 |  | LU015862 | OIL SEAT | 油封 | Сальник 20х26х5мм | Сальник 20х26х5мм | [5 empty] | 1
5 | B02000502522 |  | LU015866 | SCREW | 螺钉M5Χ25 | Винт с крестообразным щлицем М5х0.8х25мм, сталь | Винт М5х0.8х25мм, сталь | [5 empty] | 2
6 | B02000501262 |  | LU015864 | SCREW | 螺钉 M5Χ12 | Винт с крестообразным шлицем M5х0.8х12мм, сталь | Винт M5х0.8х12мм, сталь | [5 empty] | 2
7 | B02000400622 |  | LU015869 | SCREW | 螺钉M4Χ6 | Винт с крестообразным шлицем М4х0.7х6мм, сталь | Винт М4х0.7х6мм, сталь | [5 empty] | 1
8 | B07000000400 |  | LU015871 | SPRING WASHER | 弹簧垫圈4 | Шайба пружинная 4мм, сталь | Шайба пружинная 4мм, сталь | [5 empty] | 1
9 | 223101.019000 |  | LU015873 | FLY WHEEL ASSY | 飞轮组件 | Ротор магнето, в сборе | Ротор магнето, в сборе | [5 empty] | 1
10 | B07030001200 |  | LU016038 | WASHER | 垫圈12-140HV | Шайба 12.2х13.8х2.0мм, сталь | Шайба 12.2х13.8х2.0мм, сталь | [5 empty] | 1
11 | 15228H03F000 |  | LU013984 | NUT | 螺母M12Χ1.25 | Гайка самоконтрящаяся M12х1.25мм, сталь | Гайка M12х1.25мм, сталь | [5 empty] | 1
| CARBURETOR |  |  |  |  | Карбюратор
Item | Part no | Part No Actually | Код 1С | Description ENGLISH | Description CHINESE | НАИМЕНОВАНИЕ | НАИМЕНОВАНИЕ для Брокера и печати документов | Order Q/ty | Order Q-ty/actually | Price, USD | Price,USD Total | Note | Quantity | Specification
1 | 32510B01F000 |  | LU015879 | NEEDLE, jet | 油针 | Игла дозирующая карбюратора, сталь | Игла дозирующая карбюратора, сталь | [5 empty] | 1
2 | 32511B01F000 |  | LU015889 | VALVE,PISTON | 柱塞 | Золотник карбюратора, пластик | Золотник карбюратора, пластик | [5 empty] | 1
3 | 224202.104000 |  | LU016254 | JET, main | 主量孔 | Жиклер главный карбюратора, латунь | Жиклер главный карбюратора, латунь | [5 empty] | 1
4 | 32612B01F000 |  | LU015892 | ENRICH VALVE | 电加浓阀组件 | Обогатитель пусковой карбюратора | Клапан эл.магнитный холостого хода | [5 empty] | 1
5 | 32619B01F000 |  | LU015893 | PIN, float | 浮子销 | Клапан игольчатый карбюратора, сталь | Клапан игольчатый карбюратора, сталь | [5 empty] | 1
6 | 32620B01F000 |  | LU015894 | FLOAT | 浮子 | Поплавок карбюратора, пластик | Поплавок карбюратора, пластик | [5 empty] | 1
7 | 32701B01F000 |  | LU015895 | GASKET | 上下壳体密封圈 | Прокладка поплавковой камеры карбюратора, резина | Прокладка поплавковой камеры карбюратора, резина | [5 empty] | 1
8 | 224100.111000 |  | LU033108 | CARBURETOR ASSY | 化油器总成 | Карбюратор однокамерный, поплавкового типа, в сборе | Карбюратор однокамерный, поплавкового типа, в сборе | [5 empty] | 1
9 | 224203.100000 |  | LU015897 | JET, idle | 怠速量孔 | Жиклер холостого хода карбюратора, латунь | Жиклер холостого хода карбюратора, латунь | [5 empty] | 1
10 | 32508B01F000 |  | LU015898 | CLIPMM,V shape | 几形环 | Фиксатор дозирующей иглы, сталь | Фиксатор дозирующей иглы, сталь | [5 empty] | 1
| REVERSE GEAR CASE |  |  |  |  | Реверсивная коробка
Item | Part no | Part No Actually | Код 1С | Description ENGLISH | Description CHINESE | НАИМЕНОВАНИЕ | НАИМЕНОВАНИЕ для Брокера и печати документов | Order Q/ty | Order Q-ty/actually | Price, USD | Price,USD Total | Note | Quantity | Specification
0 | 215700000000 |  | LU033106 | TRANSMISSION CASE | 变速箱总成 | Коробка реверсивная, в сборе | Коробка реверсивная, в сборе
1 | 206102.018000 |  | LU008926 | lower box | 下箱体 | Корпус картера реверсивной коробки, алюмин.сплав | Корпус картера реверсивной коробки, алюмин.сплав | [5 empty] | 1
2 | 206101.023000 |  | LU008927 | upper box | 上箱体 | Крышка картера реверсивной коробки, алюмин.сплав | Крышка картера реверсивной коробки, алюмин.сплав | [5 empty] | 1
3 | 215316.001000 |  | LU008928 | dowel pin | 定位销 | Втулка направляющая реверсивной коробки, сталь | Втулка направляющая реверсивной коробки, сталь | [5 empty] | 2
4 | 215429.001000 |  | LU008929 | handgrip | 手柄 | Рычаг управления реверсом | Рычаг управления реверсом | [5 empty] | 1
5 | 215430.001000 |  | LU008930 | circinal stick | 圆棒 | Трубка направляющая реверсивной коробки, сталь | Трубка направляющая реверсивной коробки, сталь | [5 empty] | 1
6 | 215431.001000 |  | LU008931 | poked piece | 拨叉拨片 | Вилка переключения хода реверсивной коробки | Вилка переключения хода реверсивной коробки | [5 empty] | 1
7 | 315108919010 |  | LU008932 | O ring8.9X1.9 | O圈8.9x1.9 | Кольцо уплотнительное 8.9x1.9 мм, резина | Кольцо уплотнительное 8.9x1.9 мм, резина | [5 empty] | 1
8 | 215415.009000 |  | LU008933 | grommet | 减震套 | Сайленблок реверсивной коробки | Сайленблок реверсивной коробки | [5 empty] | 1
9 | 225235.001000 |  | LU008934 | blow copper pipe | 出气铜管 | Трубка дренажная реверсивной коробки, медь | Трубка дренажная реверсивной коробки, медь | [5 empty] | 1
10 | 225232.009000 |  | LU008935 | PP pipe | 出气管 | Трубка дренажная реверсивной коробки, ПВХ | Трубка дренажная реверсивной коробки, ПВХ | [5 empty] | 1
11 | 215312.001000 |  | LU008936 | clasp | 限位搭扣 | Кронштейн троса управления реверсивной коробкой, сталь | Кронштейн троса управления реверсивной коробкой, сталь | [5 empty] | 1
12 | B01070801665 |  | LU013783 | bolt M8X16 | 螺塞 | Болт с фланцем M8х1.25х16мм , сталь | Болт M8х1.25х16мм , сталь | [5 empty] | 1
13 | 206407.004081 |  | LU016108 | OIL PLUG | 螺塞 | Пробка маслозаливного отверстия, пластик | Пробка маслозаливного отверстия, пластик | [5 empty] | 1
14 | 301250602065 |  | LU013797 | bolt M6X20 | 螺栓M6X20 | Болт с фланцем M6х1.0х20мм, сталь | Болт M6х1.0х20мм, сталь | [5 empty] | 10
15 | 307991408520 |  | LU023969 | aluminium gasket | 铝垫片 | Шайба 8мм, алюмин.сплав | Шайба 8мм, алюмин.сплав | [5 empty] | 1
16 | 317104055071 |  | LU033097 | oil seal 40X55X7 | 油封 40X55X7 | Сальник 40х55х7мм | Сальник 40х55х7мм | [5 empty] | 1
17 | 317103045071 |  | LU030423 | oil seal 30X45X7 | 油封 30X45X7 | Сальник 30X45X7 мм | Сальник 30X45X7 мм | [5 empty] | 1
18 | 215203.009000 |  | LU033096 | gasket | 合箱纸垫 | Прокладка картера реверсивной коробки, паронит | Прокладка картера реверсивной коробки, паронит | [5 empty] | 1
19 | 215410.001000 |  | LU008942 | big gear | 大齿轮 | Шестерня большая реверсивной коробки | Шестерня большая реверсивной коробки | [5 empty] | 1
20 | 215409.001000 |  | LU008943 | active gear | 活动齿轮 | Шестерня ведущая реверсивной коробки | Шестерня ведущая реверсивной коробки | [5 empty] | 1
21 | 214301.004000 |  | LU008944 | gear idle | 中间轴齿轮 | Шестерня холостого хода реверсивной коробки | Шестерня холостого хода реверсивной коробки | [5 empty] | 1
22 | 214302.007000 |  | LU008945 | shaft idle | 中间轴 | Вал промежуточный реверсивной коробки | Вал промежуточный реверсивной коробки | [5 empty] | 1
23 | 215308.004000 |  | LU008946 | gear idle | 惰轮 | Шестерня холостого хода реверсивной коробки | Шестерня холостого хода реверсивной коробки | [5 empty] | 1
24 | 215307.003000 |  | LU008947 | shaft idle | 惰轮轴 | Вал холостого хода реверсивной коробки | Вал холостого хода реверсивной коробки | [5 empty] | 1
25 | 215413.001000 |  | LU008948 | inlet shaft | 输入轴 | Вал первичный реверсивной коробки | Вал первичный реверсивной коробки | [5 empty] | 1
26 | 315122028010 |  | LU022921 | O ring22x2.8 | O圈22x2.8 | Кольцо уплотнительное 22x2.8 мм, резина | Кольцо уплотнительное 22x2.8 мм, резина | [5 empty] | 1
27 | 308090280010 |  | LU008950 | circlip 28 | 轴用档圈 28 | Кольцо стопорное 28мм, сталь | Кольцо стопорное 28мм, сталь | [5 empty] | 1
28 | B04000600074 |  | LU014002 | nut M6 | 螺母M6 | Гайка M6х1.0мм, сталь | Гайка M6х1.0мм, сталь | [5 empty] | 1
29 | 301250601265 |  | LU014743 | bolt M6X12 | 螺栓M6X12 | Болт с фланцем M6х1.0х12мм, сталь | Болт M6х1.0х12мм, сталь | [5 empty] | 1
30 | 215320.001000 |  | LU008953 | circlip | 档圈 | Кольцо стопорное вторичного вала реверсивной коробки, сталь | Кольцо стопорное вторичного вала реверсивной коробки, сталь | [5 empty] | 1
31 | 312640680900 |  | LU033583 | bearing 16008 | 轴承 16008 | Подшипник шариковый радиальный 16008 40х68х9мм | Подшипник шариковый радиальный 16008 40х68х9мм | [5 empty] | 1
32 | 312602030000 |  | LU018095 | bearing 6203 | 轴承 6203 | Подшипник шариковый радиальный 6203 17х40х12мм | Подшипник шариковый радиальный 6203 17х40х12мм | [5 empty] | 4
33 | 312630550900 |  | LU033584 | bearing 16006 | 轴承 16006 | Подшипник шариковый радиальный 16006 30х55х9мм | Подшипник шариковый радиальный 16006 30х55х9мм | [5 empty] | 1
34 | 26102G02F000 |  | LU015513 | O RING | 密封圈 | Кольцо уплотнительное 14.4х2.4мм, резина | Кольцо уплотнительное 14.4х2.4мм, резина | [5 empty] | 1
35 | 214104.016000 |  | LU032787 | OUTLET SHAFT ASSY | 输出轴组件 | Вал вторичный реверсивной коробки с шестерней | Вал вторичный реверсивной коробки с шестерней | [5 empty] | 1